## C22023060332-202306037A-01
Name | Mechanism | Components | InnerMonitoring | Monitoring | ControllerName | ControllerCode | ControllerModel | Remarks
斜梯门开关 | 略 | 略 | 略 |  |  |  |  | C22023060332-河南省矿山起重机有限公司十堰分公司-202306037A-01\60t
后平台门开关 | 略 | 略 | 略
主钩零位 | 主起升 | 主钩 | 零档指令
主钩上升 | 主起升 | 主钩 | 上升指令
主钩下降 | 主起升 | 主钩 | 下降指令
主钩二档 | 主起升 | 主钩 | 二档指令
主钩三档 | 主起升 | 主钩 | 三档指令
主钩四档 | 主起升 | 主钩 | 四档指令
副钩零位 | 副起升 | 副钩 | 零档指令
副钩上升 | 副起升 | 副钩 | 上升指令
副钩下降 | 副起升 | 副钩 | 下降指令
副钩二档 | 副起升 | 副钩 | 二档指令
副钩三档 | 副起升 | 副钩 | 三档指令
副钩四档 | 副起升 | 副钩 | 四档指令
小车零位 | 主小车 | 机构 | 零档指令
小车前一档 | 主小车 | 机构 | 前行指令
小车后一档 | 主小车 | 机构 | 后行指令
小车二档 | 主小车 | 机构 | 二档指令
小车三档 | 主小车 | 机构 | 三档指令
小车四档 | 主小车 | 机构 | 四档指令
大车零位 | 大车 | 机构 | 零档指令
大车左一档 | 大车 | 机构 | 左行指令
大车右一档 | 大车 | 机构 | 右行指令
大车二档 | 大车 | 机构 | 二档指令
大车三档 | 大车 | 机构 | 三档指令
大车四档 | 大车 | 机构 | 四档指令
主钩超载 | 主起升 | 主钩 | 超载限位
副钩超载 | 副起升 | 副钩 | 超载限位
副升主副装置切换 | 略 | 略 | 略
小车主副装置切换 | 略 | 略 | 略
大车主副装置切换 | 略 | 略 | 略
启动 | 整车 | 机构 | 工作指令
电锁 | 略 | 略 | 略
停止 | 整车 | 机构 | 停止指令
手柄零位指示 | 略 | 略 | 略
调压系统故障报警 | 整车 | 调压系统 | 故障输出反馈
遥控上电 | 略 | 略 | 略
空操上电 | 略 | 略 | 略

## C22023060332-202306037A-02
Name | Mechanism | Components | InnerMonitoring | Monitoring | ControllerName | ControllerCode | ControllerModel | Remarks
关键字 | 机构类型 | 部件 | 测点内部标识 | 测点外部标识 | 控制器名称 | 控制器代码 | 控制器型号 | 备注
主升超速1 | 主起升 | 机构 | 超速限位1 |  |  |  |  | C22023060332-河南省矿山起重机有限公司十堰分公司-202306037A-02\80t
主升超速2 | 主起升 | 机构 | 超速限位2
主升上限位 | 主起升 | 主钩 | 上极限位
主升下限位 | 主起升 | 主钩 | 下极限位
主升上预限位 | 主起升 | 主钩 | 上预限位
主升下预限位 | 主起升 | 主钩 | 下预限位
主升重锤限位 | 主起升 | 主钩 | 重锤限位1
主升制动器限位1 | 主起升 | 1号制动器 | 抱闸限位
主升制动器限位2 | 主起升 | 2号制动器 | 抱闸限位
主升制动器限位3 | 主起升 | 3号制动器 | 抱闸限位
主升制动器限位4 | 主起升 | 4号制动器 | 抱闸限位
副升超速 | 副起升 | 机构 | 超速限位
副升上限位 | 副起升 | 副钩 | 上极限位
副升下限位 | 副起升 | 副钩 | 下极限位
副升上预限位 | 副起升 | 副钩 | 上预限位
副升下预限位 | 副起升 | 副钩 | 下预限位
副升重锤限位 | 副起升 | 副钩 | 重锤限位1
副升制动器限位1 | 副起升 | 1号制动器 | 抱闸限位
副升制动器限位2 | 副起升 | 2号制动器 | 抱闸限位
小车前限位 | 主小车 | 机构 | 前极限位
小车后限位 | 主小车 | 机构 | 后极限位
小车前预限位 | 主小车 | 机构 | 前预限位
小车后预限位 | 主小车 | 机构 | 后预限位
大车左限位 | 大车 | 机构 | 左极限位
大车右限位 | 大车 | 机构 | 右极限位
大车左预限位 | 大车 | 机构 | 左预限位
大车右预限位 | 大车 | 机构 | 右预限位
端梁门开关1 | 大车 | 端梁 | 门限位1
端梁门开关2 | 大车 | 端梁 | 门限位2
主起升重锤B | 主起升 | 主钩 | 重锤限位2
副起升重锤B | 副起升 | 副钩 | 重锤限位2
总接触器反馈 | 整车 | 机构 | 接触器输出反馈
遥控启动 | 略 | 略 | 略
遥控停止 | 略 | 略 | 略
遥控复位 | 略 | 略 | 略
遥控电铃 | 略 | 略 | 略
遥控照明 | 略 | 略 | 略
遥控主钩上升 | 略 | 略 | 略
遥控主钩下降 | 略 | 略 | 略
遥控主钩二档 | 略 | 略 | 略
遥控主钩三档 | 略 | 略 | 略
遥控主钩四档 | 略 | 略 | 略
遥控副钩上升 | 略 | 略 | 略
遥控副钩下降 | 略 | 略 | 略
遥控副钩二档 | 略 | 略 | 略
遥控副钩三档 | 略 | 略 | 略
遥控副钩四档 | 略 | 略 | 略
遥控小车前行 | 略 | 略 | 略
遥控小车后行 | 略 | 略 | 略
遥控小车二档 | 略 | 略 | 略
遥控小车三档 | 略 | 略 | 略
遥控小车四档 | 略 | 略 | 略
遥控大车左行 | 略 | 略 | 略
遥控大车右行 | 略 | 略 | 略
遥控大车二档 | 略 | 略 | 略
遥控大车三档 | 略 | 略 | 略
遥控大车四档 | 略 | 略 | 略
主升制动断路器 | 主起升 | 制动器 | 断路器合闸指令
主升1#电机过流 | 主起升 | 1号电机 | 过流限位
主升2#电机过流 | 主起升 | 2号电机 | 过流限位
主升1#调速器工作 | 略 | 略 | 略
主升2#调速器工作 | 略 | 略 | 略
主升1#电机工作 | 主起升 | 1号电机 | 工作指令
主升2#电机工作 | 主起升 | 2号电机 | 工作指令
主升1#调速器一级加速 | 略 | 略 | 略
主升1#调速器二级加速 | 略 | 略 | 略
主升2#调速器一级加速 | 略 | 略 | 略
主升2#调速器二级加速 | 略 | 略 | 略
主升1#调速器制动输出 | 主起升 | 1号调速器 | 制动输出指令
主升1#调速器冗余制动输出 | 主起升 | 1号调速器 | 冗余制动输出指令
主升2#调速器制动输出 | 主起升 | 2号调速器 | 制动输出指令
主升2#调速器冗余制动输出 | 主起升 | 2号调速器 | 冗余制动输出指令
主升1#电机无触点三级切除 | 略 | 略 | 略
主升1#电机无触点备用三级切除 | 略 | 略 | 略
主升1#电机无触点二级切除 | 略 | 略 | 略
主升1#电机无触点备用二级切除 | 略 | 略 | 略
主升1#电机无触点一级切除 | 略 | 略 | 略
主升1#电机无触点备用一级切除 | 略 | 略 | 略
主升2#电机无触点三级切除 | 略 | 略 | 略
主升2#电机无触点备用三级切除 | 略 | 略 | 略
主升2#电机无触点二级切除 | 略 | 略 | 略
主升2#电机无触点备用二级切除 | 略 | 略 | 略
主升2#电机无触点一级切除 | 略 | 略 | 略
主升2#电机无触点备用一级切除 | 略 | 略 | 略
副升1#调速断路器 | 略 | 略 | 略
副升2#调速断路器 | 略 | 略 | 略
副升制动断路器 | 副起升 | 制动器 | 断路器合闸指令
副升过流 | 副起升 | 电机 | 过流限位
副升1#速工作 | 副起升 | 1号调速器 | 工作指令
副升2#速工作 | 副起升 | 2号调速器 | 工作指令
副升1#调速器一级加速 | 略 | 略 | 略
副升1#调速器二级加速 | 略 | 略 | 略
副升2#调速器一级加速 | 略 | 略 | 略
副升2#调速器二级加速 | 略 | 略 | 略
副升1#调速器制动输出 | 副起升 | 1号调速器 | 制动输出指令
副升1#调速器冗余制动输出 | 副起升 | 1号调速器 | 冗余制动输出指令
副升2#调速器制动输出 | 副起升 | 2号调速器 | 制动输出指令
副升2#调速器冗余制动输出 | 副起升 | 2号调速器 | 冗余制动输出指令
副升无触点二级切除 | 略 | 略 | 略
副升无触点备用二级切除 | 略 | 略 | 略
副升无触点一级切除 | 略 | 略 | 略
副升无触点备用一级切除 | 略 | 略 | 略
小车1#调速断路器 | 主小车 | 1号调速器 | 断路器合闸指令
小车2#调速断路器 | 主小车 | 2号调速器 | 断路器合闸指令
小车制动断路器 | 主小车 | 制动器 | 断路器合闸指令
小车1#调速器制动输出 | 主小车 | 1号调速器 | 制动输出指令
小车2#调速器制动输出 | 主小车 | 2号调速器 | 制动输出指令
小车1#调速器故障输出 | 主小车 | 1号调速器 | 故障输出反馈
小车2#调速器故障输出 | 主小车 | 2号调速器 | 故障输出反馈
小车1#过流 | 主小车 | 1号电机 | 过流限位
小车2#过流 | 主小车 | 2号电机 | 过流限位
小车1#调速器工作 | 主小车 | 1号调速器 | 工作指令
小车2#调速器工作 | 主小车 | 2号调速器 | 工作指令
大车1#调速断路器 | 大车 | 1号调速器 | 断路器合闸指令
大车2#调速断路器 | 大车 | 2号调速器 | 断路器合闸指令
大车制动断路器 | 大车 | 制动器 | 断路器合闸指令
大车1#调速器制动输出 | 大车 | 1号调速器 | 制动输出指令
大车2#调速器制动输出 | 大车 | 2号调速器 | 制动输出指令
大车1#调速器故障输出 | 大车 | 1号调速器 | 故障输出反馈
大车2#调速器故障输出 | 大车 | 2号调速器 | 故障输出反馈
大车1#调速器工作 | 大车 | 1号调速器 | 工作指令
大车2#调速器工作 | 大车 | 2号调速器 | 工作指令
大车1#过流 | 大车 | 1号电机 | 过流限位
大车2#过流 | 大车 | 2号电机 | 过流限位
大车3#过流 | 大车 | 3号电机 | 过流限位
大车4#过流 | 大车 | 4号电机 | 过流限位
大车1#电机断路器 | 大车 | 1号电机 | 断路器合闸指令
大车2#电机断路器 | 大车 | 2号电机 | 断路器合闸指令
大车3#电机断路器 | 大车 | 3号电机 | 断路器合闸指令
大车4#电机断路器 | 大车 | 4号电机 | 断路器合闸指令
主升电阻三级切除 | 略 | 略 | 略
主升电阻二级切除 | 略 | 略 | 略
主升电阻一级切除 | 略 | 略 | 略
主升正转输出 | 主起升 | 主钩 | 上升指令
主升反转输出 | 主起升 | 主钩 | 下降指令
主升二档输出 | 主起升 | 主钩 | 二档指令
主升三档输出 | 主起升 | 主钩 | 三档指令
主升四档输出 | 主起升 | 主钩 | 四档指令
副升回路1选择 | 略 | 略 | 略
副升回路2选择 | 略 | 略 | 略
副升正转输出 | 副起升 | 副钩 | 上升指令
副升反转输出 | 副起升 | 副钩 | 下降指令
副升二档输出 | 副起升 | 副钩 | 二档指令
副升三档输出 | 副起升 | 副钩 | 三档指令
副升四档输出 | 副起升 | 副钩 | 四档指令
小车回路1选择 | 略 | 略 | 略
小车回路2选择 | 略 | 略 | 略
小车正转输出 | 主小车 | 机构 | 前行指令
小车反转输出 | 主小车 | 机构 | 后行指令
小车二档输出 | 主小车 | 机构 | 二档指令
小车三档输出 | 主小车 | 机构 | 三档指令
小车四档输出 | 主小车 | 机构 | 四档指令
大车回路1选择 | 略 | 略 | 略
大车回路2选择 | 略 | 略 | 略
大车正转输出 | 大车 | 机构 | 左行指令
大车反转输出 | 大车 | 机构 | 右行指令
大车二档输出 | 大车 | 机构 | 二档指令
大车三档输出 | 大车 | 机构 | 三档指令
大车四档输出 | 大车 | 机构 | 四档指令
大车轨道风机 | 略 | 略 | 略
小车轨道风机 | 略 | 略 | 略
门限位 | 大车 | 机构 | 门限位
配电零位 | 整车 | 机构 | 零压保护反馈
总接触器上电 | 整车 | 机构 | 接触器合闸指令
主升超载 | 主起升 | 主钩 | 超载限位
副升超载 | 副起升 | 副钩 | 超载限位
故障复位 | 整车 | 机构 | 故障输出反馈
副升主副装置切换 | 略 | 略 | 略
小车主副装置切换 | 略 | 略 | 略
大车主副装置切换 | 略 | 略 | 略
主起升运行条件 | 略 | 略 | 略
主起升零压保护 | 主起升 | 机构 | 零压保护反馈
主钩制动器打开故障 | 主起升 | 制动器 | 故障输出反馈
副起升运行条件 | 略 | 略 | 略
副起升零压保护 | 副起升 | 机构 | 零压保护反馈
副起升制动器打开故障 | 副起升 | 制动器 | 故障输出反馈
主钩双电机工作 | 略 | 略 | 略
主钩单电机工作 | 略 | 略 | 略
小车运行条件 | 略 | 略 | 略
大车运行条件 | 略 | 略 | 略
小车零压保护 | 主小车 | 机构 | 零压保护反馈
大车零压保护 | 大车 | 机构 | 零压保护反馈

## C22023080092-202308013H-26
Name | Mechanism | Components | InnerMonitoring | Monitoring | ControllerName | ControllerCode | ControllerModel | Remarks
1#大车故障 | 大车 | 1号机构 | 故障输出反馈 |  |  |  |  | C22023080092-湖南釜晟智能科技有限责任公司-202308013H-26
1#主小车故障 | 主小车 | 1号机构 | 故障输出反馈
2#大车变频器方向 | 大车 | 2号变频器 | 方向
2#大车变频器启动 | 大车 | 2号变频器 | 工作指令
2#大车故障 | 大车 | 2号机构 | 故障输出反馈
2#主小车变频器启动 | 主小车 | 2号变频器 | 工作指令
2#主小车方向 | 主小车 | 2号变频器 | 方向
2#主小车故障 | 主小车 | 2号机构 | 故障输出反馈
大车1#变频器方向 | 大车 | 1号变频器 | 方向
大车1#变频器启动 | 大车 | 1号变频器 | 工作指令
大车1#动力电源 | 大车 | 1号机构 | 动力电源
大车2#动力电源 | 大车 | 2号机构 | 动力电源
大车变频器给定1 | 大车 | 1号变频器 | 略
大车变频器给定2 | 大车 | 2号变频器 | 略
大车电机8M1过热 | 大车 | 1号电机 | 过热限位
大车电机8M2过热 | 大车 | 2号电机 | 过热限位
大车电机8M3过热 | 大车 | 3号电机 | 过热限位
大车电机8M4过热 | 大车 | 4号电机 | 过热限位
大车电机选择 | 大车 | 电机 | 选择
大车二档 | 大车 | 机构 | 二档指令
大车防碰右减速 | 大车 | 机构 | 右防撞预限位
大车防碰右停车 | 大车 | 机构 | 右防撞极限位
大车防碰左减速 | 大车 | 机构 | 左防撞预限位
大车防碰左停车 | 大车 | 机构 | 左防撞极限位
大车急停 | 大车 | 机构 | 急停指令
大车控制电源 | 大车 | 机构 | 控制电源
大车零位 | 大车 | 机构 | 零档指令
大车零位保护 | 大车 | 机构 | 零压保护反馈
大车门开关8S95 | 大车 | 机构 | 门限位1
大车门开关8S96 | 大车 | 机构 | 门限位2
大车门开关8S97 | 大车 | 机构 | 门限位3
大车门开关8S98 | 大车 | 机构 | 门限位4
大车三档 | 大车 | 机构 | 三档指令
大车声光报警 | 大车 | 机构 | 略
大车四档 | 大车 | 机构 | 四档指令
大车向右 | 大车 | 机构 | 右行指令
大车向左 | 大车 | 机构 | 左行指令
大车选择8M1_2 | 大车 | 略 | 略
大车选择8M3_4 | 大车 | 略 | 略
大车右限位 | 大车 | 机构 | 右极限位
大车右预限 | 大车 | 机构 | 右预限位
大车正常回路工作条件 | 大车 | 略 | 略
大车制动器 | 大车 | 制动器 | 接触器输出反馈
大车制动器8Y1动作 | 大车 | 1号制动器 | 抱闸限位
大车制动器8Y2动作 | 大车 | 2号制动器 | 抱闸限位
大车制动器8Y3动作 | 大车 | 3号制动器 | 抱闸限位
大车制动器8Y4动作 | 大车 | 4号制动器 | 抱闸限位
大车制动器电源 | 大车 | 制动器 | 电源
大车制动器接触器 | 大车 | 制动器 | 接触器合闸指令
大车左限位 | 大车 | 机构 | 左极限位
大车左预限 | 大车 | 机构 | 左预限位
灯测试 | 整车 | 略 | 略
低压380V总断路器 | 整车 | 略 | 略
低压辅助回路电源 | 整车 | 略 | 略
低压回路无故障 | 整车 | 略 | 略
低压总制动器电源 | 整车 | 略 | 略
副起电机超速 | 副起升 | 电机 | 超速限位
副起电机过流 | 副起升 | 电机 | 过流限位
副起电机过热 | 副起升 | 电机 | 过热限位
副起动力电源 | 副起升 | 机构 | 动力电源
副起二档 | 副起升 | 副钩 | 二档指令
副起反向定子接触器 | 副起升 | 机构 | 略
副起反向接触器 | 副起升 | 机构 | 略
副起加速接触器1 | 副起升 | 机构 | 略
副起加速接触器2 | 副起升 | 机构 | 略
副起控制电源 | 副起升 | 机构 | 控制电源
副起旁路 | 副起升 | 机构 | 略
副起旁路动力电源 | 副起升 | 机构 | 略
副起旁路工作条件 | 副起升 | 机构 | 略
副起三档 | 副起升 | 副钩 | 三档指令
副起上升 | 副起升 | 副钩 | 上升指令
副起上升极限 | 副起升 | 副钩 | 上极限位
副起上升预限 | 副起升 | 副钩 | 上预限位
副起升超载报警 | 副起升 | 副钩 | 超载限位
副起升二档 | 副起升 | 副钩 | 二档指令
副起升负载报警 | 副起升 | 副钩 | 负载限位
副起升零位 | 副起升 | 副钩 | 零档指令
副起升旁路状态 | 副起升 | 机构 | 略
副起升三档 | 副起升 | 副钩 | 三档指令
副起升上升 | 副起升 | 副钩 | 上升指令
副起升四档 | 副起升 | 副钩 | 四档指令
副起升下降 | 副起升 | 副钩 | 下降指令
副起升正常状态 | 副起升 | 机构 | 工作指令
副起升制动器故障指示 | 副起升 | 制动器 | 故障输出反馈
副起升制动器接触器 | 副起升 | 制动器 | 接触器输出反馈
副起升制动器指示 | 副起升 | 制动器 | 工作状态
副起升制动器中继 | 副起升 | 制动器 | 略
副起升转子接触器1 | 副起升 | 机构 | 略
副起升转子接触器2 | 副起升 | 机构 | 略
副起升转子接触器3 | 副起升 | 机构 | 略
副起四档 | 副起升 | 副钩 | 四档指令
副起下降 | 副起升 | 副钩 | 下降指令
副起下降极限 | 副起升 | 副钩 | 下极限位
副起下降预限 | 副起升 | 副钩 | 下预限位
副起正常回路工作条件 | 副起升 | 机构 | 略
副起正向定子接触器 | 副起升 | 机构 | 略
副起正向接触器 | 副起升 | 机构 | 略
副起制动器5Y1动作 | 副起升 | 1号制动器 | 抱闸限位
副起制动器5Y2动作 | 副起升 | 2号制动器 | 抱闸限位
副起制动器电源 | 副起升 | 制动器 | 电源
副起制动器接触器 | 副起升 | 制动器 | 接触器合闸指令
副起主令零位条件 | 副起升 | 机构 | 略
副起转子接触器1 | 副起升 | 机构 | 略
副起转子接触器2 | 副起升 | 机构 | 略
副起转子接触器3 | 副起升 | 机构 | 略
副起装置输出上升 | 副起升 | 机构 | 略
副起装置输出下降 | 副起升 | 机构 | 略
副起装置输出制动器动作 | 副起升 | 装置输出 | 制动输出指令
副小车电机过热 | 副小车 | 电机 | 过热限位
副小车动力电源 | 副小车 | 机构 | 动力电源
副小车方向 | 副小车 | 变频器 | 方向
副小车给定1 | 副小车 | 略 | 略
副小车给定2 | 副小车 | 略 | 略
副小车故障 | 副小车 | 机构 | 故障输出反馈
副小车后极限 | 副小车 | 机构 | 后极限位
副小车后预限位 | 副小车 | 机构 | 后预限位
副小车急停 | 副小车 | 机构 | 急停指令
副小车控制电源 | 副小车 | 机构 | 控制电源
副小车零位 | 副小车 | 机构 | 零档指令
副小车零位保护 | 副小车 | 机构 | 零压保护反馈
副小车启动 | 副小车 | 机构 | 工作指令
副小车前极限 | 副小车 | 机构 | 前极限位
副小车前预限位 | 副小车 | 机构 | 前预限位
副小车切换运行 | 副小车 | 略 | 略
副小车三档 | 副小车 | 机构 | 三档指令
副小车四档 | 副小车 | 机构 | 四档指令
副小车向后 | 副小车 | 机构 | 后行指令
副小车向前 | 副小车 | 机构 | 前行指令
副小车正常工作条件 | 副小车 | 略 | 略
副小车正常运行 | 副小车 | 机构 | 工作状态
副小车制动器 | 副小车 | 制动器 | 接触器输出反馈
副小车制动器7Y1动作 | 副小车 | 制动器 | 抱闸限位
副小车制动器电源 | 副小车 | 制动器 | 电源
副小车制动器接触器 | 副小车 | 制动器 | 接触器合闸指令
副小车装置输出电机电源 | 副小车 | 装置输出 | 电机电源
高压部分无故障 | 整车 | 略 | 略
高压辅变温度报警 | 整车 | 略 | 略
高压辅变温度故障 | 整车 | 略 | 略
高压主变断路器 | 整车 | 略 | 略
高压主变温度报警 | 整车 | 略 | 略
高压主变温度故障 | 整车 | 略 | 略
门打开指示 | 整车 | 机构 | 门限位
上车停车 | 整车 | 机构 | 略
司机室锁PLC程序 | 整车 | 略 | 略
小副二档 | 副小车 | 机构 | 二档指令
新装置故障输出 | 整车 | 略 | 略
主故障信号复位 | 略 | 略 | 略
主起1#电机过流 | 主起升 | 1号电机 | 过流限位
主起1#电机旁路动力电源 | 主起升 | 1号电机 | 略
主起2#电机过流 | 主起升 | 2号电机 | 过流限位
主起2#电机旁路动力电源 | 主起升 | 2号电机 | 略
主起3M1转子接触器2 | 主起升 | 1号电机 | 略
主起3M1转子接触器3 | 主起升 | 1号电机 | 略
主起3M2转子接触器2 | 主起升 | 2号电机 | 略
主起3M2转子接触器3 | 主起升 | 2号电机 | 略
主起电机3M1转子接触器1 | 主起升 | 1号电机 | 略
主起电机3M2转子接触器1 | 主起升 | 2号电机 | 略
主起电机超速 | 主起升 | 电机 | 超速限位
主起二档 | 主起升 | 主钩 | 二档指令
主起反向接触器1 | 主起升 | 略 | 略
主起反向接触器2 | 主起升 | 略 | 略
主起加速接触器1 | 主起升 | 略 | 略
主起加速接触器2 | 主起升 | 略 | 略
主起控制电源 | 主起升 | 机构 | 控制电源
主起旁路 | 主起升 | 略 | 略
主起旁路动力电源 | 主起升 | 略 | 略
主起旁路反向接触器 | 主起升 | 略 | 略
主起旁路工作条件 | 主起升 | 略 | 略
主起旁路正向接触器 | 主起升 | 略 | 略
主起三档 | 主起升 | 主钩 | 三档指令
主起上升 | 主起升 | 主钩 | 上升指令
主起上升极限 | 主起升 | 主钩 | 上极限位
主起上升预限 | 主起升 | 主钩 | 上预限位
主起上升转子1 | 主起升 | 机构 | 略
主起上升转子2 | 主起升 | 机构 | 略
主起上升转子3 | 主起升 | 机构 | 略
主起升超载报警 | 主起升 | 主钩 | 超载限位
主起升动力电源 | 主起升 | 机构 | 动力电源
主起升二档 | 主起升 | 主钩 | 二档指令
主起升负载报警 | 主起升 | 主钩 | 负载限位
主起升零位 | 主起升 | 主钩 | 零档指令
主起升旁路双电机选择(改) | 主起升 | 机构 | 略
主起升旁路运行 | 主起升 | 略 | 略
主起升三档 | 主起升 | 主钩 | 三档指令
主起升上升 | 主起升 | 主钩 | 上升指令
主起升四档 | 主起升 | 主钩 | 四档指令
主起升下降 | 主起升 | 主钩 | 下降指令
主起升选择3M1 | 主起升 | 1号电机 | 选择
主起升选择3M2 | 主起升 | 2号电机 | 选择
主起升正常运行 | 主起升 | 机构 | 工作指令
主起升制动器接触器 | 主起升 | 制动器 | 接触器输出反馈
主起升制动器中继 | 主起升 | 制动器 | 略
主起升转子接触器1 | 主起升 | 略 | 略
主起升转子接触器2 | 主起升 | 略 | 略
主起升转子接触器3 | 主起升 | 略 | 略
主起升装置电机选择 | 主起升 | 机构 | 略
主起四档 | 主起升 | 主钩 | 四档指令
主起下降 | 主起升 | 主钩 | 下降指令
主起下降极限 | 主起升 | 主钩 | 下极限位
主起下降预限 | 主起升 | 主钩 | 下预限位
主起下降转子1 | 主起升 | 机构 | 略
主起下降转子2 | 主起升 | 机构 | 略
主起下降转子3 | 主起升 | 机构 | 略
主起正常回路共走条件 | 主起升 | 机构 | 略
主起正常运行零位 | 主起升 | 略 | 略
主起正向接触器1 | 主起升 | 略 | 略
主起正向接触器2 | 主起升 | 略 | 略
主起制动器3Y1动作 | 主起升 | 1号制动器 | 抱闸限位
主起制动器3Y2动作 | 主起升 | 2号制动器 | 抱闸限位
主起制动器3Y3动作 | 主起升 | 3号制动器 | 抱闸限位
主起制动器3Y4动作 | 主起升 | 4号制动器 | 抱闸限位
主起制动器打开故障 | 主起升 | 制动器 | 故障输出反馈
主起制动器打开指示 | 主起升 | 制动器 | 工作状态
主起制动器电源 | 主起升 | 制动器 | 电源
主起制动器接触器 | 主起升 | 制动器 | 接触器合闸指令
主起装置1#电机断路器(改) | 主起升 | 1号机构 | 略
主起装置2#电机断路器(改) | 主起升 | 2号机构 | 略
主起装置输出制动器 | 主起升 | 装置输出 | 制动输出指令
主小车1#变频器方向 | 主小车 | 1号变频器 | 方向
主小车1#变频器启动 | 主小车 | 1号变频器 | 工作指令
主小车1#动力电源 | 主小车 | 1号机构 | 动力电源
主小车1#装置输出电机电源 | 主小车 | 1号装置输出 | 电机电源
主小车2#动力电源 | 主小车 | 2号机构 | 动力电源
主小车电机6M16M2过热 | 主小车 | 1组电机 | 过热限位
主小车电机6M36M4过热 | 主小车 | 2组电机 | 过热限位
主小车电机选择 | 主小车 | 电机 | 选择
主小车二档 | 主小车 | 机构 | 二档指令
主小车给定1 | 主小车 | 略 | 略
主小车给定2 | 主小车 | 略 | 略
主小车后极限 | 主小车 | 机构 | 后极限位
主小车后预限位 | 主小车 | 机构 | 后预限位
主小车急停 | 主小车 | 机构 | 急停指令
主小车控制电源 | 主小车 | 机构 | 控制电源
主小车控制副小车零位条件 | 主小车 | 机构 | 略
主小车零位 | 主小车 | 机构 | 零档指令
主小车前极限 | 主小车 | 机构 | 前极限位
主小车前预限位 | 主小车 | 机构 | 前预限位
主小车三档 | 主小车 | 机构 | 三档指令
主小车四档 | 主小车 | 机构 | 四档指令
主小车向后 | 主小车 | 机构 | 后行指令
主小车向前 | 主小车 | 机构 | 前行指令
主小车选择6M1_6M2 | 主小车 | 机构 | 略
主小车选择6M3_6M4 | 主小车 | 机构 | 略
主小车正常回路工作条件 | 主小车 | 略 | 略
主小车制动器 | 主小车 | 制动器 | 接触器输出反馈
主小车制动器6Y1动作 | 主小车 | 1号制动器 | 抱闸限位
主小车制动器6Y2动作 | 主小车 | 2号制动器 | 抱闸限位
主小车制动器6Y3动作 | 主小车 | 3号制动器 | 抱闸限位
主小车制动器6Y4动作 | 主小车 | 4号制动器 | 抱闸限位
主小车制动器电源 | 主小车 | 制动器 | 电源
主小车制动器接触器 | 主小车 | 制动器 | 接触器合闸指令
主小车主令零位保护 | 主小车 | 机构 | 零压保护反馈
主小车装置控制副小车电源 | 主小车 | 机构 | 略
主小车装置控制副小车条件 | 主小车 | 机构 | 略

## C22023080092-202308013H-06
Name | Mechanism | Components | InnerMonitoring | Monitoring | ControllerName | ControllerCode | ControllerModel | Remarks
1#大车故障 | 大车 | 1号机构 | 故障输出反馈 |  |  |  |  | C22023080092-湖南釜晟智能科技有限责任公司-202308013H-06
1#主小车故障 | 主小车 | 1号机构 | 故障输出反馈
2#大车变频器方向 | 大车 | 2号变频器 | 方向
2#大车变频器启动 | 大车 | 2号变频器 | 工作指令
2#大车故障 | 大车 | 2号机构 | 故障输出反馈
2#主小车变频器启动 | 主小车 | 2号变频器 | 工作指令
2#主小车方向 | 主小车 | 2号变频器 | 方向
2#主小车故障 | 主小车 | 2号机构 | 故障输出反馈
大车1#变频器方向 | 大车 | 1号变频器 | 方向
大车1#变频器启动 | 大车 | 1号变频器 | 工作指令
大车1#动力电源 | 大车 | 1号机构 | 动力电源
大车2#动力电源 | 大车 | 2号机构 | 动力电源
大车变频器给定1 | 大车 | 1号变频器 | 略
大车变频器给定2 | 大车 | 2号变频器 | 略
大车电机8M1过热 | 大车 | 1号电机 | 过热限位
大车电机8M2过热 | 大车 | 2号电机 | 过热限位
大车电机8M3过热 | 大车 | 3号电机 | 过热限位
大车电机8M4过热 | 大车 | 4号电机 | 过热限位
大车电机选择 | 大车 | 电机 | 选择
大车二档 | 大车 | 机构 | 二档指令
大车防碰右减速 | 大车 | 机构 | 右防撞预限位
大车防碰右停车 | 大车 | 机构 | 右防撞极限位
大车防碰左减速 | 大车 | 机构 | 左防撞预限位
大车防碰左停车 | 大车 | 机构 | 左防撞极限位
大车风机 | 大车 | 略 | 略
大车急停 | 大车 | 机构 | 急停指令
大车控制电源 | 大车 | 机构 | 控制电源
大车零位 | 大车 | 机构 | 零档指令
大车零位保护 | 大车 | 机构 | 零压保护反馈
大车门开关8S95 | 大车 | 机构 | 门限位1
大车门开关8S96 | 大车 | 机构 | 门限位2
大车门开关8S97 | 大车 | 机构 | 门限位3
大车门开关8S98 | 大车 | 机构 | 门限位4
大车三档 | 大车 | 机构 | 三档指令
大车声光报警 | 大车 | 机构 | 略
大车四档 | 大车 | 机构 | 四档指令
大车向右 | 大车 | 机构 | 右行指令
大车向左 | 大车 | 机构 | 左行指令
大车选择8M1\2 | 大车 | 1组电机 | 选择
大车选择8M3\4 | 大车 | 2组电机 | 选择
大车右限位 | 大车 | 机构 | 右极限位
大车右预限 | 大车 | 机构 | 右预限位
大车正常回路工作条件 | 大车 | 略 | 略
大车制动器 | 大车 | 制动器 | 接触器输出反馈
大车制动器8Y1动作 | 大车 | 1号制动器 | 抱闸限位
大车制动器8Y2动作 | 大车 | 2号制动器 | 抱闸限位
大车制动器8Y3动作 | 大车 | 3号制动器 | 抱闸限位
大车制动器8Y4动作 | 大车 | 4号制动器 | 抱闸限位
大车制动器电源 | 大车 | 制动器 | 电源
大车制动器接触器 | 大车 | 制动器 | 接触器合闸指令
大车左限位 | 大车 | 机构 | 左极限位
大车左预限 | 大车 | 机构 | 左预限位
灯测试 | 整车 | 略 | 略
低压380V总断路器 | 整车 | 略 | 略
低压辅助回路电源 | 整车 | 略 | 略
低压回路无故障 | 整车 | 略 | 略
低压总制动器电源 | 整车 | 略 | 略
副起电机超速 | 副起升 | 电机 | 超速限位
副起电机过流 | 副起升 | 电机 | 过流限位
副起电机过热 | 副起升 | 电机 | 过热限位
副起动力电源 | 副起升 | 机构 | 动力电源
副起二档 | 副起升 | 副钩 | 二档指令
副起反向定子接触器 | 副起升 | 机构 | 略
副起反向接触器 | 副起升 | 机构 | 略
副起加速接触器1 | 副起升 | 机构 | 略
副起加速接触器2 | 副起升 | 机构 | 略
副起控制电源 | 副起升 | 机构 | 控制电源
副起旁路 | 副起升 | 机构 | 略
副起旁路动力电源 | 副起升 | 机构 | 略
副起旁路工作条件 | 副起升 | 机构 | 略
副起三档 | 副起升 | 副钩 | 三档指令
副起上升 | 副起升 | 副钩 | 上升指令
副起上升极限 | 副起升 | 副钩 | 上极限位
副起上升预限 | 副起升 | 副钩 | 上预限位
副起升超载报警 | 副起升 | 副钩 | 超载限位
副起升二档 | 副起升 | 副钩 | 二档指令
副起升负载报警 | 副起升 | 副钩 | 负载限位
副起升零位 | 副起升 | 副钩 | 零档指令
副起升旁路状态 | 副起升 | 机构 | 略
副起升三档 | 副起升 | 副钩 | 三档指令
副起升上升 | 副起升 | 副钩 | 上升指令
副起升四档 | 副起升 | 副钩 | 四档指令
副起升下降 | 副起升 | 副钩 | 下降指令
副起升正常状态 | 副起升 | 机构 | 工作指令
副起升制动器故障指示 | 副起升 | 制动器 | 故障输出反馈
副起升制动器接触器 | 副起升 | 制动器 | 接触器输出反馈
副起升制动器指示 | 副起升 | 制动器 | 工作状态
副起升制动器中继 | 副起升 | 制动器 | 略
副起升转子接触器1 | 副起升 | 机构 | 略
副起升转子接触器2 | 副起升 | 机构 | 略
副起升转子接触器3 | 副起升 | 机构 | 略
副起四档 | 副起升 | 副钩 | 四档指令
副起下降 | 副起升 | 副钩 | 下降指令
副起下降极限 | 副起升 | 副钩 | 下极限位
副起下降预限 | 副起升 | 副钩 | 下预限位
副起正常回路工作条件 | 副起升 | 机构 | 略
副起正向定子接触器 | 副起升 | 机构 | 略
副起正向接触器 | 副起升 | 机构 | 略
副起制动器5Y1动作 | 副起升 | 1号制动器 | 抱闸限位
副起制动器5Y2动作 | 副起升 | 2号制动器 | 抱闸限位
副起制动器电源 | 副起升 | 制动器 | 电源
副起制动器接触器 | 副起升 | 制动器 | 接触器合闸指令
副起主令零位条件 | 副起升 | 机构 | 略
副起转子接触器1 | 副起升 | 机构 | 略
副起转子接触器2 | 副起升 | 机构 | 略
副起转子接触器3 | 副起升 | 机构 | 略
副起装置输出上升 | 副起升 | 机构 | 略
副起装置输出下降 | 副起升 | 机构 | 略
副起装置输出制动器动作 | 副起升 | 装置输出 | 制动输出指令
副小车电机过热 | 副小车 | 电机 | 过热限位
副小车动力电源 | 副小车 | 机构 | 动力电源
副小车方向 | 副小车 | 变频器 | 方向
副小车风机 | 副小车 | 略 | 略
副小车给定1 | 副小车 | 略 | 略
副小车给定2 | 副小车 | 略 | 略
副小车故障 | 副小车 | 机构 | 故障输出反馈
副小车后极限 | 副小车 | 机构 | 后极限位
副小车后预限位 | 副小车 | 机构 | 后预限位
副小车急停 | 副小车 | 机构 | 急停指令
副小车控制电源 | 副小车 | 机构 | 控制电源
副小车零位 | 副小车 | 机构 | 零档指令
副小车零位保护 | 副小车 | 机构 | 零压保护反馈
副小车启动 | 副小车 | 机构 | 工作指令
副小车前极限 | 副小车 | 机构 | 前极限位
副小车前预限位 | 副小车 | 机构 | 前预限位
副小车切换运行 | 副小车 | 略 | 略
副小车三档 | 副小车 | 机构 | 三档指令
副小车四档 | 副小车 | 机构 | 四档指令
副小车向后 | 副小车 | 机构 | 后行指令
副小车向前 | 副小车 | 机构 | 前行指令
副小车正常工作条件 | 副小车 | 略 | 略
副小车正常运行 | 副小车 | 机构 | 工作状态
副小车制动器 | 副小车 | 制动器 | 接触器输出反馈
副小车制动器7Y1动作 | 副小车 | 制动器 | 抱闸限位
副小车制动器电源 | 副小车 | 制动器 | 电源
副小车制动器接触器 | 副小车 | 制动器 | 接触器合闸指令
副小车装置输出电机电源 | 副小车 | 装置输出 | 电机电源
高压部分无故障 | 整车 | 略 | 略
高压辅变温度报警 | 整车 | 略 | 略
高压辅变温度故障 | 整车 | 略 | 略
高压主变断路器 | 整车 | 略 | 略
高压主变温度报警 | 整车 | 略 | 略
高压主变温度故障 | 整车 | 略 | 略
门打开指示 | 整车 | 机构 | 门限位
上车停车 | 整车 | 机构 | 略
司机室锁PLC程序 | 整车 | 略 | 略
小副二档 | 副小车 | 机构 | 二档指令
主故障信号复位 | 略 | 略 | 略
主起1#电机动力电源 | 主起升 | 1号电机 | 动力电源
主起1#电机过流 | 主起升 | 1号电机 | 过流限位
主起2#电机动力电源 | 主起升 | 2号电机 | 动力电源
主起2#电机过流 | 主起升 | 2号电机 | 过流限位
主起3M1转子接触器2 | 主起升 | 1号电机 | 略
主起3M1转子接触器3 | 主起升 | 1号电机 | 略
主起3M2转子接触器2 | 主起升 | 2号电机 | 略
主起3M2转子接触器3 | 主起升 | 2号电机 | 略
主起电机3M1转子接触器1 | 主起升 | 1号电机 | 略
主起电机3M2转子接触器1 | 主起升 | 2号电机 | 略
主起电机超速 | 主起升 | 电机 | 超速限位
主起电机过热 | 主起升 | 电机 | 过热限位
主起二档 | 主起升 | 主钩 | 二档指令
主起反向接触器 | 主起升 | 略 | 略
主起反向接触器1 | 主起升 | 略 | 略
主起反向接触器2 | 主起升 | 略 | 略
主起加速接触器1 | 主起升 | 略 | 略
主起加速接触器2 | 主起升 | 略 | 略
主起控制电源 | 主起升 | 机构 | 控制电源
主起旁路 | 主起升 | 略 | 略
主起旁路动力电源 | 主起升 | 略 | 略
主起旁路工作条件 | 主起升 | 略 | 略
主起三档 | 主起升 | 主钩 | 三档指令
主起上升 | 主起升 | 主钩 | 上升指令
主起上升极限 | 主起升 | 主钩 | 上极限位
主起上升预限 | 主起升 | 主钩 | 上预限位
主起升超载报警 | 主起升 | 主钩 | 超载限位
主起升电机选择 | 主起升 | 电机 | 选择
主起升动力电源 | 主起升 | 机构 | 动力电源
主起升二档 | 主起升 | 主钩 | 二档指令
主起升负载报警 | 主起升 | 主钩 | 负载限位
主起升零位 | 主起升 | 主钩 | 零档指令
主起升旁路运行 | 主起升 | 略 | 略
主起升三档 | 主起升 | 主钩 | 三档指令
主起升上升 | 主起升 | 主钩 | 上升指令
主起升四档 | 主起升 | 主钩 | 四档指令
主起升下降 | 主起升 | 主钩 | 下降指令
主起升选择3M1 | 主起升 | 1号电机 | 选择
主起升选择3M2 | 主起升 | 2号电机 | 选择
主起升正常运行 | 主起升 | 机构 | 工作指令
主起升制动器接触器 | 主起升 | 制动器 | 接触器输出反馈
主起升制动器中继 | 主起升 | 制动器 | 略
主起升转子接触器1 | 主起升 | 略 | 略
主起升转子接触器2 | 主起升 | 略 | 略
主起升转子接触器3 | 主起升 | 略 | 略
主起四档 | 主起升 | 主钩 | 四档指令
主起下降 | 主起升 | 主钩 | 下降指令
主起下降极限 | 主起升 | 主钩 | 下极限位
主起下降预限 | 主起升 | 主钩 | 下预限位
主起正常回路共走条件 | 主起升 | 机构 | 略
主起正常运行零位 | 主起升 | 略 | 略
主起正向接触器 | 主起升 | 略 | 略
主起正向接触器1 | 主起升 | 略 | 略
主起正向接触器2 | 主起升 | 略 | 略
主起制动器3Y1动作 | 主起升 | 1号制动器 | 抱闸限位
主起制动器3Y2动作 | 主起升 | 2号制动器 | 抱闸限位
主起制动器3Y3动作 | 主起升 | 3号制动器 | 抱闸限位
主起制动器3Y4动作 | 主起升 | 4号制动器 | 抱闸限位
主起制动器打开故障 | 主起升 | 制动器 | 故障输出反馈
主起制动器打开指示 | 主起升 | 制动器 | 工作状态
主起制动器电源 | 主起升 | 制动器 | 电源
主起制动器接触器 | 主起升 | 制动器 | 接触器合闸指令
主起装置输出上升 | 主起升 | 略 | 略
主起装置输出下降 | 主起升 | 略 | 略
主起装置输出制动器 | 主起升 | 装置输出 | 制动输出指令
主小车1#变频器方向 | 主小车 | 1号变频器 | 方向
主小车1#变频器启动 | 主小车 | 1号变频器 | 工作指令
主小车1#动力电源 | 主小车 | 1号机构 | 动力电源
主小车1#装置输出电机电源 | 主小车 | 1号装置输出 | 电机电源
主小车2#动力电源 | 主小车 | 2号机构 | 动力电源
主小车电机6M16M2过热 | 主小车 | 1组电机 | 过热限位
主小车电机6M36M4过热 | 主小车 | 2组电机 | 过热限位
主小车电机选择 | 主小车 | 电机 | 选择
主小车二档 | 主小车 | 机构 | 二档指令
主小车风机 | 主小车 | 略 | 略
主小车给定1 | 主小车 | 略 | 略
主小车给定2 | 主小车 | 略 | 略
主小车后极限 | 主小车 | 机构 | 后极限位
主小车后预限位 | 主小车 | 机构 | 后预限位
主小车急停 | 主小车 | 机构 | 急停指令
主小车控制电源 | 主小车 | 机构 | 控制电源
主小车控制副小车零位条件 | 主小车 | 机构 | 略
主小车零位 | 主小车 | 机构 | 零档指令
主小车前极限 | 主小车 | 机构 | 前极限位
主小车前预限位 | 主小车 | 机构 | 前预限位
主小车三档 | 主小车 | 机构 | 三档指令
主小车四档 | 主小车 | 机构 | 四档指令
主小车向后 | 主小车 | 机构 | 后行指令
主小车向前 | 主小车 | 机构 | 前行指令
主小车选择6M1\6M2 | 主小车 | 1组电机 | 选择
主小车选择6M3\6M4 | 主小车 | 2组电机 | 选择
主小车正常回路工作条件 | 主小车 | 略 | 略
主小车制动器 | 主小车 | 制动器 | 接触器输出反馈
主小车制动器6Y1动作 | 主小车 | 1号制动器 | 抱闸限位
主小车制动器6Y2动作 | 主小车 | 2号制动器 | 抱闸限位
主小车制动器6Y3动作 | 主小车 | 3号制动器 | 抱闸限位
主小车制动器6Y4动作 | 主小车 | 4号制动器 | 抱闸限位
主小车制动器电源 | 主小车 | 制动器 | 电源
主小车制动器接触器 | 主小车 | 制动器 | 接触器合闸指令
主小车主令零位保护 | 主小车 | 机构 | 零压保护反馈
主小车装置控制副小车电源 | 主小车 | 机构 | 略
主小车装置控制副小车条件 | 主小车 | 机构 | 略
新主起升10BCC 的12点信号 | 主起升 | 略 | 略
新主起升10BCC 的14点信号 | 主起升 | 略 | 略
新主起升10BCC 的1#电机断路器 | 主起升 | 略 | 略
新主起升10BCC 的2#电机断路器 | 主起升 | 略 | 略
新主起升10BCC 的制动器信号 | 主起升 | 略 | 略
新主起升10BCC 的故障信号 | 主起升 | 略 | 略
新主起升复位 | 主起升 | 略 | 略
新主起升BDC选择 | 主起升 | 略 | 略
新主起升10BCC选择 | 主起升 | 略 | 略
新主起升BDC单电机 | 主起升 | 略 | 略
新主起升BDC双电机 | 主起升 | 略 | 略
新主起升10BCC单电机 | 主起升 | 略 | 略
新主起升10BCC双电机 | 主起升 | 略 | 略
新主起升软零位 | 主起升 | 略 | 略

## C22023080092-202308013H-01
Name | Mechanism | Components | InnerMonitoring | Monitoring | ControllerName | ControllerCode | ControllerModel | Remarks
1#大车故障 | 大车 | 1号机构 | 故障输出反馈 |  |  |  |  | C22023080092-湖南釜晟智能科技有限责任公司-202308013H-01
1#主小车故障 | 主小车 | 1号机构 | 故障输出反馈
10BCC 二档 | 略 | 略 | 略
10BCC 三档 | 略 | 略 | 略
10BCC 上升一档 | 略 | 略 | 略
10BCC 四档 | 略 | 略 | 略
10BCC 下降一档 | 略 | 略 | 略
10BCC1#断路器3Q51 | 略 | 略 | 略
10BCC2#断路器 | 略 | 略 | 略
10BCC故障 | 略 | 略 | 略
10BCC加速中继1 | 略 | 略 | 略
10BCC加速中继2 | 略 | 略 | 略
10BCC新装置零位 | 略 | 略 | 略
10BCC装置制动器 | 略 | 略 | 略
10BCC装置制动器2 | 略 | 略 | 略
2#大车变频器方向 | 大车 | 2号变频器 | 方向
2#大车变频器启动 | 大车 | 2号变频器 | 工作指令
2#大车故障 | 大车 | 2号机构 | 故障输出反馈
2#主小车变频器启动 | 主小车 | 2号变频器 | 工作指令
2#主小车方向 | 主小车 | 2号变频器 | 方向
2#主小车故障 | 主小车 | 2号机构 | 故障输出反馈
大车1#变频器方向 | 大车 | 1号变频器 | 方向
大车1#变频器启动 | 大车 | 1号变频器 | 工作指令
大车1#动力电源 | 大车 | 1号机构 | 动力电源
大车2#动力电源 | 大车 | 2号机构 | 动力电源
大车变频器给定1 | 大车 | 1号变频器 | 略
大车变频器给定2 | 大车 | 2号变频器 | 略
大车电机8M1过热 | 大车 | 1号电机 | 过热限位
大车电机8M2过热 | 大车 | 2号电机 | 过热限位
大车电机8M3过热 | 大车 | 3号电机 | 过热限位
大车电机8M4过热 | 大车 | 4号电机 | 过热限位
大车电机选择 | 大车 | 电机 | 选择
大车二档 | 大车 | 机构 | 二档指令
大车防碰右减速 | 大车 | 机构 | 右防撞预限位
大车防碰右停车 | 大车 | 机构 | 右防撞极限位
大车防碰左减速 | 大车 | 机构 | 左防撞预限位
大车防碰左停车 | 大车 | 机构 | 左防撞极限位
大车风机 | 大车 | 略 | 略
大车急停 | 大车 | 机构 | 急停指令
大车控制电源 | 大车 | 机构 | 控制电源
大车零位 | 大车 | 机构 | 零档指令
大车零位保护 | 大车 | 机构 | 零压保护反馈
大车门开关8S95 | 大车 | 机构 | 门限位1
大车门开关8S96 | 大车 | 机构 | 门限位2
大车门开关8S97 | 大车 | 机构 | 门限位3
大车门开关8S98 | 大车 | 机构 | 门限位4
大车三档 | 大车 | 机构 | 三档指令
大车声光报警 | 大车 | 机构 | 略
大车四档 | 大车 | 机构 | 四档指令
大车向右 | 大车 | 机构 | 右行指令
大车向左 | 大车 | 机构 | 左行指令
大车选择8M1\2 | 大车 | 1组电机 | 选择
大车选择8M3\4 | 大车 | 2组电机 | 选择
大车右限位 | 大车 | 机构 | 右极限位
大车右预限 | 大车 | 机构 | 右预限位
大车正常回路工作条件 | 大车 | 略 | 略
大车制动器 | 大车 | 制动器 | 接触器输出反馈
大车制动器8Y1动作 | 大车 | 1号制动器 | 抱闸限位
大车制动器8Y2动作 | 大车 | 2号制动器 | 抱闸限位
大车制动器8Y3动作 | 大车 | 3号制动器 | 抱闸限位
大车制动器8Y4动作 | 大车 | 4号制动器 | 抱闸限位
大车制动器电源 | 大车 | 制动器 | 电源
大车制动器接触器 | 大车 | 制动器 | 接触器合闸指令
大车左限位 | 大车 | 机构 | 左极限位
大车左预限 | 大车 | 机构 | 左预限位
灯测试 | 整车 | 略 | 略
低压380V总断路器 | 整车 | 略 | 略
低压辅助回路电源 | 整车 | 略 | 略
低压回路无故障 | 整车 | 略 | 略
低压总制动器电源 | 整车 | 略 | 略
副起电机超速 | 副起升 | 电机 | 超速限位
副起电机过流 | 副起升 | 电机 | 过流限位
副起电机过热 | 副起升 | 电机 | 过热限位
副起动力电源 | 副起升 | 机构 | 动力电源
副起二档 | 副起升 | 副钩 | 二档指令
副起反向定子接触器 | 副起升 | 机构 | 略
副起反向接触器 | 副起升 | 机构 | 略
副起加速接触器1 | 副起升 | 机构 | 略
副起加速接触器2 | 副起升 | 机构 | 略
副起控制电源 | 副起升 | 机构 | 控制电源
副起旁路 | 副起升 | 机构 | 略
副起旁路动力电源 | 副起升 | 机构 | 略
副起旁路工作条件 | 副起升 | 机构 | 略
副起三档 | 副起升 | 副钩 | 三档指令
副起上升 | 副起升 | 副钩 | 上升指令
副起上升极限 | 副起升 | 副钩 | 上极限位
副起上升预限 | 副起升 | 副钩 | 上预限位
副起升超载报警 | 副起升 | 副钩 | 超载限位
副起升二档 | 副起升 | 副钩 | 二档指令
副起升负载报警 | 副起升 | 副钩 | 负载限位
副起升零位 | 副起升 | 副钩 | 零档指令
副起升旁路状态 | 副起升 | 机构 | 略
副起升三档 | 副起升 | 副钩 | 三档指令
副起升上升 | 副起升 | 副钩 | 上升指令
副起升四档 | 副起升 | 副钩 | 四档指令
副起升下降 | 副起升 | 副钩 | 下降指令
副起升正常状态 | 副起升 | 机构 | 工作指令
副起升制动器故障指示 | 副起升 | 制动器 | 故障输出反馈
副起升制动器接触器 | 副起升 | 制动器 | 接触器输出反馈
副起升制动器指示 | 副起升 | 制动器 | 工作状态
副起升制动器中继 | 副起升 | 制动器 | 略
副起升转子接触器1 | 副起升 | 机构 | 略
副起升转子接触器2 | 副起升 | 机构 | 略
副起升转子接触器3 | 副起升 | 机构 | 略
副起四档 | 副起升 | 副钩 | 四档指令
副起下降 | 副起升 | 副钩 | 下降指令
副起下降极限 | 副起升 | 副钩 | 下极限位
副起下降预限 | 副起升 | 副钩 | 下预限位
副起正常回路工作条件 | 副起升 | 机构 | 略
副起正向定子接触器 | 副起升 | 机构 | 略
副起正向接触器 | 副起升 | 机构 | 略
副起制动器5Y1动作 | 副起升 | 1号制动器 | 抱闸限位
副起制动器5Y2动作 | 副起升 | 2号制动器 | 抱闸限位
副起制动器电源 | 副起升 | 制动器 | 电源
副起制动器接触器 | 副起升 | 制动器 | 接触器合闸指令
副起主令零位条件 | 副起升 | 机构 | 略
副起转子接触器1 | 副起升 | 机构 | 略
副起转子接触器2 | 副起升 | 机构 | 略
副起转子接触器3 | 副起升 | 机构 | 略
副起装置输出上升 | 副起升 | 机构 | 略
副起装置输出下降 | 副起升 | 机构 | 略
副起装置输出制动器动作 | 副起升 | 装置输出 | 制动输出指令
副小车电机过热 | 副小车 | 电机 | 过热限位
副小车动力电源 | 副小车 | 机构 | 动力电源
副小车二档 | 副小车 | 机构 | 二档指令
副小车方向 | 副小车 | 变频器 | 方向
副小车风机 | 副小车 | 略 | 略
副小车给定1 | 副小车 | 略 | 略
副小车给定2 | 副小车 | 略 | 略
副小车故障 | 副小车 | 机构 | 故障输出反馈
副小车后极限 | 副小车 | 机构 | 后极限位
副小车后预限位 | 副小车 | 机构 | 后预限位
副小车急停 | 副小车 | 机构 | 急停指令
副小车控制电源 | 副小车 | 机构 | 控制电源
副小车零位 | 副小车 | 机构 | 零档指令
副小车零位保护 | 副小车 | 机构 | 零压保护反馈
副小车启动 | 副小车 | 机构 | 工作指令
副小车前极限 | 副小车 | 机构 | 前极限位
副小车前预限位 | 副小车 | 机构 | 前预限位
副小车切换运行 | 副小车 | 略 | 略
副小车三档 | 副小车 | 机构 | 三档指令
副小车四档 | 副小车 | 机构 | 四档指令
副小车向后 | 副小车 | 机构 | 后行指令
副小车向前 | 副小车 | 机构 | 前行指令
副小车正常工作条件 | 副小车 | 略 | 略
副小车正常运行 | 副小车 | 机构 | 工作状态
副小车制动器 | 副小车 | 制动器 | 接触器输出反馈
副小车制动器7Y1动作 | 副小车 | 制动器 | 抱闸限位
副小车制动器电源 | 副小车 | 制动器 | 电源
副小车制动器接触器 | 副小车 | 制动器 | 接触器合闸指令
副小车装置输出电机电源 | 副小车 | 装置输出 | 电机电源
高压部分无故障 | 整车 | 略 | 略
高压辅变温度报警 | 整车 | 略 | 略
高压辅变温度故障 | 整车 | 略 | 略
高压主变断路器 | 整车 | 略 | 略
高压主变温度报警 | 整车 | 略 | 略
高压主变温度故障 | 整车 | 略 | 略
门打开指示 | 整车 | 机构 | 门限位
上车停车 | 整车 | 机构 | 略
司机室锁PLC程序 | 整车 | 略 | 略
主故障信号复位 | 略 | 略 | 略
主起1#电机动力电源 | 主起升 | 1号电机 | 动力电源
主起1#电机过流 | 主起升 | 1号电机 | 过流限位
主起2#电机动力电源 | 主起升 | 2号电机 | 动力电源
主起2#电机过流 | 主起升 | 2号电机 | 过流限位
主起3M1转子接触器2 | 主起升 | 1号电机 | 略
主起3M1转子接触器3 | 主起升 | 1号电机 | 略
主起3M2转子接触器2 | 主起升 | 2号电机 | 略
主起3M2转子接触器3 | 主起升 | 2号电机 | 略
主起电机3M1转子接触器1 | 主起升 | 1号电机 | 略
主起电机3M2转子接触器1 | 主起升 | 2号电机 | 略
主起电机超速 | 主起升 | 电机 | 超速限位
主起电机过热 | 主起升 | 电机 | 过热限位
主起二档 | 主起升 | 主钩 | 二档指令
主起反向接触器 | 主起升 | 略 | 略
主起反向接触器1 | 主起升 | 略 | 略
主起反向接触器2 | 主起升 | 略 | 略
主起加速接触器1 | 主起升 | 略 | 略
主起加速接触器2 | 主起升 | 略 | 略
主起控制电源 | 主起升 | 机构 | 控制电源
主起旁路 | 主起升 | 略 | 略
主起旁路动力电源 | 主起升 | 略 | 略
主起旁路工作条件 | 主起升 | 略 | 略
主起三档 | 主起升 | 主钩 | 三档指令
主起上升 | 主起升 | 主钩 | 上升指令
主起上升极限 | 主起升 | 主钩 | 上极限位
主起上升预限 | 主起升 | 主钩 | 上预限位
主起升超载报警 | 主起升 | 主钩 | 超载限位
主起升电机选择 | 主起升 | 电机 | 选择
主起升动力电源 | 主起升 | 机构 | 动力电源
主起升二档 | 主起升 | 主钩 | 二档指令
主起升负载报警 | 主起升 | 主钩 | 负载限位
主起升零位 | 主起升 | 主钩 | 零档指令
主起升旁路运行 | 主起升 | 略 | 略
主起升三档 | 主起升 | 主钩 | 三档指令
主起升上升 | 主起升 | 主钩 | 上升指令
主起升四档 | 主起升 | 主钩 | 四档指令
主起升下降 | 主起升 | 主钩 | 下降指令
主起升选择3M1 | 主起升 | 1号电机 | 选择
主起升选择3M2 | 主起升 | 2号电机 | 选择
主起升正常运行 | 主起升 | 机构 | 工作指令
主起升制动器接触器 | 主起升 | 制动器 | 接触器输出反馈
主起升制动器中继 | 主起升 | 制动器 | 略
主起升转子接触器1 | 主起升 | 略 | 略
主起升转子接触器2 | 主起升 | 略 | 略
主起升转子接触器3 | 主起升 | 略 | 略
主起四档 | 主起升 | 主钩 | 四档指令
主起下降 | 主起升 | 主钩 | 下降指令
主起下降极限 | 主起升 | 主钩 | 下极限位
主起下降预限 | 主起升 | 主钩 | 下预限位
主起正常回路共走条件 | 主起升 | 机构 | 略
主起正常运行零位 | 主起升 | 略 | 略
主起正向接触器 | 主起升 | 略 | 略
主起正向接触器1 | 主起升 | 略 | 略
主起正向接触器2 | 主起升 | 略 | 略
主起制动器3Y1动作 | 主起升 | 1号制动器 | 抱闸限位
主起制动器3Y2动作 | 主起升 | 2号制动器 | 抱闸限位
主起制动器3Y3动作 | 主起升 | 3号制动器 | 抱闸限位
主起制动器3Y4动作 | 主起升 | 4号制动器 | 抱闸限位
主起制动器打开故障 | 主起升 | 制动器 | 故障输出反馈
主起制动器打开指示 | 主起升 | 制动器 | 工作状态
主起制动器电源 | 主起升 | 制动器 | 电源
主起制动器接触器 | 主起升 | 制动器 | 接触器合闸指令
主起装置输出上升 | 主起升 | 略 | 略
主起装置输出下降 | 主起升 | 略 | 略
主起装置输出制动器 | 主起升 | 装置输出 | 制动输出指令
主小车1#变频器方向 | 主小车 | 1号变频器 | 方向
主小车1#变频器启动 | 主小车 | 1号变频器 | 工作指令
主小车1#动力电源 | 主小车 | 1号机构 | 动力电源
主小车1#装置输出电机电源 | 主小车 | 1号装置输出 | 电机电源
主小车2#动力电源 | 主小车 | 2号机构 | 动力电源
主小车电机6M16M2过热 | 主小车 | 1组电机 | 过热限位
主小车电机6M36M4过热 | 主小车 | 2组电机 | 过热限位
主小车电机选择 | 主小车 | 电机 | 选择
主小车二档 | 主小车 | 机构 | 二档指令
主小车风机 | 主小车 | 略 | 略
主小车给定1 | 主小车 | 略 | 略
主小车给定2 | 主小车 | 略 | 略
主小车后极限 | 主小车 | 机构 | 后极限位
主小车后预限位 | 主小车 | 机构 | 后预限位
主小车急停 | 主小车 | 机构 | 急停指令
主小车控制电源 | 主小车 | 机构 | 控制电源
主小车控制副小车零位条件 | 主小车 | 机构 | 略
主小车零位 | 主小车 | 机构 | 零档指令
主小车前极限 | 主小车 | 机构 | 前极限位
主小车前预限位 | 主小车 | 机构 | 前预限位
主小车三档 | 主小车 | 机构 | 三档指令
主小车四档 | 主小车 | 机构 | 四档指令
主小车向后 | 主小车 | 机构 | 后行指令
主小车向前 | 主小车 | 机构 | 前行指令
主小车选择6M1\6M2 | 主小车 | 1组电机 | 选择
主小车选择6M3\6M4 | 主小车 | 2组电机 | 选择
主小车正常回路工作条件 | 主小车 | 略 | 略
主小车制动器 | 主小车 | 制动器 | 接触器输出反馈
主小车制动器6Y1动作 | 主小车 | 1号制动器 | 抱闸限位
主小车制动器6Y2动作 | 主小车 | 2号制动器 | 抱闸限位
主小车制动器6Y3动作 | 主小车 | 3号制动器 | 抱闸限位
主小车制动器6Y4动作 | 主小车 | 4号制动器 | 抱闸限位
主小车制动器电源 | 主小车 | 制动器 | 电源
主小车制动器接触器 | 主小车 | 制动器 | 接触器合闸指令
主小车主令零位保护 | 主小车 | 机构 | 零压保护反馈
主小车装置控制副小车电源 | 主小车 | 机构 | 略
主小车装置控制副小车条件 | 主小车 | 机构 | 略

## C22023080092-202308013H-02
Name | Mechanism | Components | InnerMonitoring | Monitoring | ControllerName | ControllerCode | ControllerModel | Remarks
1#大车故障 | 大车 | 1号机构 | 故障输出反馈 |  |  |  |  | C22023080092-湖南釜晟智能科技有限责任公司-202308013H-02
1#主小车故障 | 主小车 | 1号机构 | 故障输出反馈
10BCC 二档 | 略 | 略 | 略
10BCC 三档 | 略 | 略 | 略
10BCC 上升一档 | 略 | 略 | 略
10BCC 四档 | 略 | 略 | 略
10BCC 下降一档 | 略 | 略 | 略
10BCC1#断路器3Q51 | 略 | 略 | 略
10BCC2#断路器 | 略 | 略 | 略
10BCC故障 | 略 | 略 | 略
10BCC加速中继1 | 略 | 略 | 略
10BCC加速中继2 | 略 | 略 | 略
10BCC新装置零位 | 略 | 略 | 略
10BCC装置制动器 | 略 | 略 | 略
10BCC装置制动器2 | 略 | 略 | 略
2#大车变频器方向 | 大车 | 2号变频器 | 方向
2#大车变频器启动 | 大车 | 2号变频器 | 工作指令
2#大车故障 | 大车 | 2号机构 | 故障输出反馈
2#主小车变频器启动 | 主小车 | 2号变频器 | 工作指令
2#主小车方向 | 主小车 | 2号变频器 | 方向
2#主小车故障 | 主小车 | 2号机构 | 故障输出反馈
大车1#变频器方向 | 大车 | 1号变频器 | 方向
大车1#变频器启动 | 大车 | 1号变频器 | 工作指令
大车1#动力电源 | 大车 | 1号机构 | 动力电源
大车2#动力电源 | 大车 | 2号机构 | 动力电源
大车变频器给定1 | 大车 | 1号变频器 | 略
大车变频器给定2 | 大车 | 2号变频器 | 略
大车电机8M1过热 | 大车 | 1号电机 | 过热限位
大车电机8M2过热 | 大车 | 2号电机 | 过热限位
大车电机8M3过热 | 大车 | 3号电机 | 过热限位
大车电机8M4过热 | 大车 | 4号电机 | 过热限位
大车电机选择 | 大车 | 电机 | 选择
大车二档 | 大车 | 机构 | 二档指令
大车防碰右减速 | 大车 | 机构 | 右防撞预限位
大车防碰右停车 | 大车 | 机构 | 右防撞极限位
大车防碰左减速 | 大车 | 机构 | 左防撞预限位
大车防碰左停车 | 大车 | 机构 | 左防撞极限位
大车风机 | 大车 | 略 | 略
大车急停 | 大车 | 机构 | 急停指令
大车控制电源 | 大车 | 机构 | 控制电源
大车零位 | 大车 | 机构 | 零档指令
大车零位保护 | 大车 | 机构 | 零压保护反馈
大车门开关8S95 | 大车 | 机构 | 门限位1
大车门开关8S96 | 大车 | 机构 | 门限位2
大车门开关8S97 | 大车 | 机构 | 门限位3
大车门开关8S98 | 大车 | 机构 | 门限位4
大车三档 | 大车 | 机构 | 三档指令
大车声光报警 | 大车 | 机构 | 略
大车四档 | 大车 | 机构 | 四档指令
大车向右 | 大车 | 机构 | 右行指令
大车向左 | 大车 | 机构 | 左行指令
大车选择8M1\2 | 大车 | 1组电机 | 选择
大车选择8M3\4 | 大车 | 2组电机 | 选择
大车右限位 | 大车 | 机构 | 右极限位
大车右预限 | 大车 | 机构 | 右预限位
大车正常回路工作条件 | 大车 | 略 | 略
大车制动器 | 大车 | 制动器 | 接触器输出反馈
大车制动器8Y1动作 | 大车 | 1号制动器 | 抱闸限位
大车制动器8Y2动作 | 大车 | 2号制动器 | 抱闸限位
大车制动器8Y3动作 | 大车 | 3号制动器 | 抱闸限位
大车制动器8Y4动作 | 大车 | 4号制动器 | 抱闸限位
大车制动器电源 | 大车 | 制动器 | 电源
大车制动器接触器 | 大车 | 制动器 | 接触器合闸指令
大车左限位 | 大车 | 机构 | 左极限位
大车左预限 | 大车 | 机构 | 左预限位
灯测试 | 整车 | 略 | 略
低压380V总断路器 | 整车 | 略 | 略
低压辅助回路电源 | 整车 | 略 | 略
低压回路无故障 | 整车 | 略 | 略
低压总制动器电源 | 整车 | 略 | 略
副起电机超速 | 副起升 | 电机 | 超速限位
副起电机过流 | 副起升 | 电机 | 过流限位
副起电机过热 | 副起升 | 电机 | 过热限位
副起动力电源 | 副起升 | 机构 | 动力电源
副起二档 | 副起升 | 副钩 | 二档指令
副起反向定子接触器 | 副起升 | 机构 | 略
副起反向接触器 | 副起升 | 机构 | 略
副起加速接触器1 | 副起升 | 机构 | 略
副起加速接触器2 | 副起升 | 机构 | 略
副起控制电源 | 副起升 | 机构 | 控制电源
副起旁路 | 副起升 | 机构 | 略
副起旁路动力电源 | 副起升 | 机构 | 略
副起旁路工作条件 | 副起升 | 机构 | 略
副起三档 | 副起升 | 副钩 | 三档指令
副起上升 | 副起升 | 副钩 | 上升指令
副起上升极限 | 副起升 | 副钩 | 上极限位
副起上升预限 | 副起升 | 副钩 | 上预限位
副起升超载报警 | 副起升 | 副钩 | 超载限位
副起升二档 | 副起升 | 副钩 | 二档指令
副起升负载报警 | 副起升 | 副钩 | 负载限位
副起升零位 | 副起升 | 副钩 | 零档指令
副起升旁路状态 | 副起升 | 机构 | 略
副起升三档 | 副起升 | 副钩 | 三档指令
副起升上升 | 副起升 | 副钩 | 上升指令
副起升四档 | 副起升 | 副钩 | 四档指令
副起升下降 | 副起升 | 副钩 | 下降指令
副起升正常状态 | 副起升 | 机构 | 工作指令
副起升制动器故障指示 | 副起升 | 制动器 | 故障输出反馈
副起升制动器接触器 | 副起升 | 制动器 | 接触器输出反馈
副起升制动器指示 | 副起升 | 制动器 | 工作状态
副起升制动器中继 | 副起升 | 制动器 | 略
副起升转子接触器1 | 副起升 | 机构 | 略
副起升转子接触器2 | 副起升 | 机构 | 略
副起升转子接触器3 | 副起升 | 机构 | 略
副起四档 | 副起升 | 副钩 | 四档指令
副起下降 | 副起升 | 副钩 | 下降指令
副起下降极限 | 副起升 | 副钩 | 下极限位
副起下降预限 | 副起升 | 副钩 | 下预限位
副起正常回路工作条件 | 副起升 | 机构 | 略
副起正向定子接触器 | 副起升 | 机构 | 略
副起正向接触器 | 副起升 | 机构 | 略
副起制动器5Y1动作 | 副起升 | 1号制动器 | 抱闸限位
副起制动器5Y2动作 | 副起升 | 2号制动器 | 抱闸限位
副起制动器电源 | 副起升 | 制动器 | 电源
副起制动器接触器 | 副起升 | 制动器 | 接触器合闸指令
副起主令零位条件 | 副起升 | 机构 | 略
副起转子接触器1 | 副起升 | 机构 | 略
副起转子接触器2 | 副起升 | 机构 | 略
副起转子接触器3 | 副起升 | 机构 | 略
副起装置输出上升 | 副起升 | 机构 | 略
副起装置输出下降 | 副起升 | 机构 | 略
副起装置输出制动器动作 | 副起升 | 装置输出 | 制动输出指令
副小车电机过热 | 副小车 | 电机 | 过热限位
副小车动力电源 | 副小车 | 机构 | 动力电源
副小车二档 | 副小车 | 机构 | 二档指令
副小车方向 | 副小车 | 变频器 | 方向
副小车风机 | 副小车 | 略 | 略
副小车给定1 | 副小车 | 略 | 略
副小车给定2 | 副小车 | 略 | 略
副小车故障 | 副小车 | 机构 | 故障输出反馈
副小车后极限 | 副小车 | 机构 | 后极限位
副小车后预限位 | 副小车 | 机构 | 后预限位
副小车急停 | 副小车 | 机构 | 急停指令
副小车控制电源 | 副小车 | 机构 | 控制电源
副小车零位 | 副小车 | 机构 | 零档指令
副小车零位保护 | 副小车 | 机构 | 零压保护反馈
副小车启动 | 副小车 | 机构 | 工作指令
副小车前极限 | 副小车 | 机构 | 前极限位
副小车前预限位 | 副小车 | 机构 | 前预限位
副小车切换运行 | 副小车 | 略 | 略
副小车三档 | 副小车 | 机构 | 三档指令
副小车四档 | 副小车 | 机构 | 四档指令
副小车向后 | 副小车 | 机构 | 后行指令
副小车向前 | 副小车 | 机构 | 前行指令
副小车正常工作条件 | 副小车 | 略 | 略
副小车正常运行 | 副小车 | 机构 | 工作状态
副小车制动器 | 副小车 | 制动器 | 接触器输出反馈
副小车制动器7Y1动作 | 副小车 | 制动器 | 抱闸限位
副小车制动器电源 | 副小车 | 制动器 | 电源
副小车制动器接触器 | 副小车 | 制动器 | 接触器合闸指令
副小车装置输出电机电源 | 副小车 | 装置输出 | 电机电源
高压部分无故障 | 整车 | 略 | 略
高压辅变温度报警 | 整车 | 略 | 略
高压辅变温度故障 | 整车 | 略 | 略
高压主变断路器 | 整车 | 略 | 略
高压主变温度报警 | 整车 | 略 | 略
高压主变温度故障 | 整车 | 略 | 略
门打开指示 | 整车 | 机构 | 门限位
上车停车 | 整车 | 机构 | 略
司机室锁PLC程序 | 整车 | 略 | 略
主故障信号复位 | 略 | 略 | 略
主起1#电机动力电源 | 主起升 | 1号电机 | 动力电源
主起1#电机过流 | 主起升 | 1号电机 | 过流限位
主起2#电机动力电源 | 主起升 | 2号电机 | 动力电源
主起2#电机过流 | 主起升 | 2号电机 | 过流限位
主起3M1转子接触器2 | 主起升 | 1号电机 | 略
主起3M1转子接触器3 | 主起升 | 1号电机 | 略
主起3M2转子接触器2 | 主起升 | 2号电机 | 略
主起3M2转子接触器3 | 主起升 | 2号电机 | 略
主起电机3M1转子接触器1 | 主起升 | 1号电机 | 略
主起电机3M2转子接触器1 | 主起升 | 2号电机 | 略
主起电机超速 | 主起升 | 电机 | 超速限位
主起电机过热 | 主起升 | 电机 | 过热限位
主起二档 | 主起升 | 主钩 | 二档指令
主起反向接触器 | 主起升 | 略 | 略
主起反向接触器1 | 主起升 | 略 | 略
主起反向接触器2 | 主起升 | 略 | 略
主起加速接触器1 | 主起升 | 略 | 略
主起加速接触器2 | 主起升 | 略 | 略
主起控制电源 | 主起升 | 机构 | 控制电源
主起旁路 | 主起升 | 略 | 略
主起旁路动力电源 | 主起升 | 略 | 略
主起旁路工作条件 | 主起升 | 略 | 略
主起三档 | 主起升 | 主钩 | 三档指令
主起上升 | 主起升 | 主钩 | 上升指令
主起上升极限 | 主起升 | 主钩 | 上极限位
主起上升预限 | 主起升 | 主钩 | 上预限位
主起升超载报警 | 主起升 | 主钩 | 超载限位
主起升电机选择 | 主起升 | 电机 | 选择
主起升动力电源 | 主起升 | 机构 | 动力电源
主起升二档 | 主起升 | 主钩 | 二档指令
主起升负载报警 | 主起升 | 主钩 | 负载限位
主起升零位 | 主起升 | 主钩 | 零档指令
主起升旁路运行 | 主起升 | 略 | 略
主起升三档 | 主起升 | 主钩 | 三档指令
主起升上升 | 主起升 | 主钩 | 上升指令
主起升四档 | 主起升 | 主钩 | 四档指令
主起升下降 | 主起升 | 主钩 | 下降指令
主起升选择3M1 | 主起升 | 1号电机 | 选择
主起升选择3M2 | 主起升 | 2号电机 | 选择
主起升正常运行 | 主起升 | 机构 | 工作指令
主起升制动器接触器 | 主起升 | 制动器 | 接触器输出反馈
主起升制动器中继 | 主起升 | 制动器 | 略
主起升转子接触器1 | 主起升 | 略 | 略
主起升转子接触器2 | 主起升 | 略 | 略
主起升转子接触器3 | 主起升 | 略 | 略
主起四档 | 主起升 | 主钩 | 四档指令
主起下降 | 主起升 | 主钩 | 下降指令
主起下降极限 | 主起升 | 主钩 | 下极限位
主起下降预限 | 主起升 | 主钩 | 下预限位
主起正常回路共走条件 | 主起升 | 机构 | 略
主起正常运行零位 | 主起升 | 略 | 略
主起正向接触器 | 主起升 | 略 | 略
主起正向接触器1 | 主起升 | 略 | 略
主起正向接触器2 | 主起升 | 略 | 略
主起制动器3Y1动作 | 主起升 | 1号制动器 | 抱闸限位
主起制动器3Y2动作 | 主起升 | 2号制动器 | 抱闸限位
主起制动器3Y3动作 | 主起升 | 3号制动器 | 抱闸限位
主起制动器3Y4动作 | 主起升 | 4号制动器 | 抱闸限位
主起制动器打开故障 | 主起升 | 制动器 | 故障输出反馈
主起制动器打开指示 | 主起升 | 制动器 | 工作状态
主起制动器电源 | 主起升 | 制动器 | 电源
主起制动器接触器 | 主起升 | 制动器 | 接触器合闸指令
主起装置输出上升 | 主起升 | 略 | 略
主起装置输出下降 | 主起升 | 略 | 略
主起装置输出制动器 | 主起升 | 装置输出 | 制动输出指令
主小车1#变频器方向 | 主小车 | 1号变频器 | 方向
主小车1#变频器启动 | 主小车 | 1号变频器 | 工作指令
主小车1#动力电源 | 主小车 | 1号机构 | 动力电源
主小车1#装置输出电机电源 | 主小车 | 1号装置输出 | 电机电源
主小车2#动力电源 | 主小车 | 2号机构 | 动力电源
主小车电机6M16M2过热 | 主小车 | 1组电机 | 过热限位
主小车电机6M36M4过热 | 主小车 | 2组电机 | 过热限位
主小车电机选择 | 主小车 | 电机 | 选择
主小车二档 | 主小车 | 机构 | 二档指令
主小车风机 | 主小车 | 略 | 略
主小车给定1 | 主小车 | 略 | 略
主小车给定2 | 主小车 | 略 | 略
主小车后极限 | 主小车 | 机构 | 后极限位
主小车后预限位 | 主小车 | 机构 | 后预限位
主小车急停 | 主小车 | 机构 | 急停指令
主小车控制电源 | 主小车 | 机构 | 控制电源
主小车控制副小车零位条件 | 主小车 | 机构 | 略
主小车零位 | 主小车 | 机构 | 零档指令
主小车前极限 | 主小车 | 机构 | 前极限位
主小车前预限位 | 主小车 | 机构 | 前预限位
主小车三档 | 主小车 | 机构 | 三档指令
主小车四档 | 主小车 | 机构 | 四档指令
主小车向后 | 主小车 | 机构 | 后行指令
主小车向前 | 主小车 | 机构 | 前行指令
主小车选择6M1\6M2 | 主小车 | 1组电机 | 选择
主小车选择6M3\6M4 | 主小车 | 2组电机 | 选择
主小车正常回路工作条件 | 主小车 | 略 | 略
主小车制动器 | 主小车 | 制动器 | 接触器输出反馈
主小车制动器6Y1动作 | 主小车 | 1号制动器 | 抱闸限位
主小车制动器6Y2动作 | 主小车 | 2号制动器 | 抱闸限位
主小车制动器6Y3动作 | 主小车 | 3号制动器 | 抱闸限位
主小车制动器6Y4动作 | 主小车 | 4号制动器 | 抱闸限位
主小车制动器电源 | 主小车 | 制动器 | 电源
主小车制动器接触器 | 主小车 | 制动器 | 接触器合闸指令
主小车主令零位保护 | 主小车 | 机构 | 零压保护反馈
主小车装置控制副小车电源 | 主小车 | 机构 | 略
主小车装置控制副小车条件 | 主小车 | 机构 | 略

## C22023080092-202308013H-17
Name | Mechanism | Components | InnerMonitoring | Monitoring | ControllerName | ControllerCode | ControllerModel | Remarks
1#大车故障 | 大车 | 1号机构 | 故障输出反馈 |  |  |  |  | C22023080092-湖南釜晟智能科技有限责任公司-202308013H-17
1#主小车故障 | 主小车 | 1号机构 | 故障输出反馈
2#大车变频器方向 | 大车 | 2号变频器 | 方向
2#大车变频器启动 | 大车 | 2号变频器 | 工作指令
2#大车故障 | 大车 | 2号机构 | 故障输出反馈
2#主小车变频器启动 | 主小车 | 2号变频器 | 工作指令
2#主小车方向 | 主小车 | 2号变频器 | 方向
2#主小车故障 | 主小车 | 2号机构 | 故障输出反馈
备用10 | 略 | 略 | 略
备用13 | 略 | 略 | 略
备用14 | 略 | 略 | 略
备用2 | 略 | 略 | 略
备用9 | 略 | 略 | 略
大车1#变频器方向 | 大车 | 1号变频器 | 方向
大车1#变频器启动 | 大车 | 1号变频器 | 工作指令
大车1#动力电源 | 大车 | 1号机构 | 动力电源
大车2#动力电源 | 大车 | 2号机构 | 动力电源
大车变频器给定1 | 大车 | 1号变频器 | 略
大车变频器给定2 | 大车 | 2号变频器 | 略
大车电机8M1过热 | 大车 | 1号电机 | 过热限位
大车电机8M2过热 | 大车 | 2号电机 | 过热限位
大车电机8M3过热 | 大车 | 3号电机 | 过热限位
大车电机8M4过热 | 大车 | 4号电机 | 过热限位
大车电机选择 | 大车 | 电机 | 选择
大车二档 | 大车 | 机构 | 二档指令
大车防碰右减速 | 大车 | 机构 | 右防撞预限位
大车防碰右停车 | 大车 | 机构 | 右防撞极限位
大车防碰左减速 | 大车 | 机构 | 左防撞预限位
大车防碰左停车 | 大车 | 机构 | 左防撞极限位
大车急停 | 大车 | 机构 | 急停指令
大车控制电源 | 大车 | 机构 | 控制电源
大车零位 | 大车 | 机构 | 零档指令
大车零位保护 | 大车 | 机构 | 零压保护反馈
大车门开关8S95 | 大车 | 机构 | 门限位1
大车门开关8S96 | 大车 | 机构 | 门限位2
大车门开关8S97 | 大车 | 机构 | 门限位3
大车门开关8S98 | 大车 | 机构 | 门限位4
大车三档 | 大车 | 机构 | 三档指令
大车声光报警 | 大车 | 机构 | 略
大车四档 | 大车 | 机构 | 四档指令
大车向右 | 大车 | 机构 | 右行指令
大车向左 | 大车 | 机构 | 左行指令
大车选择8M1\2 | 大车 | 1组电机 | 选择
大车选择8M3\4 | 大车 | 2组电机 | 选择
大车右限位 | 大车 | 机构 | 右极限位
大车右预限 | 大车 | 机构 | 右预限位
大车正常回路工作条件 | 大车 | 略 | 略
大车制动器 | 大车 | 制动器 | 接触器输出反馈
大车制动器8Y1动作 | 大车 | 1号制动器 | 抱闸限位
大车制动器8Y2动作 | 大车 | 2号制动器 | 抱闸限位
大车制动器8Y3动作 | 大车 | 3号制动器 | 抱闸限位
大车制动器8Y4动作 | 大车 | 4号制动器 | 抱闸限位
大车制动器电源 | 大车 | 制动器 | 电源
大车制动器接触器 | 大车 | 制动器 | 接触器合闸指令
大车左限位 | 大车 | 机构 | 左极限位
大车左预限 | 大车 | 机构 | 左预限位
灯测试 | 整车 | 略 | 略
低压380V总断路器 | 整车 | 略 | 略
低压辅助回路电源 | 整车 | 略 | 略
低压回路无故障 | 整车 | 略 | 略
低压总制动器电源 | 整车 | 略 | 略
副起电机超速 | 副起升 | 电机 | 超速限位
副起电机过流 | 副起升 | 电机 | 过流限位
副起电机过热 | 副起升 | 电机 | 过热限位
副起动力电源 | 副起升 | 机构 | 动力电源
副起二档 | 副起升 | 副钩 | 二档指令
副起反向定子接触器 | 副起升 | 机构 | 略
副起反向接触器 | 副起升 | 机构 | 略
副起加速接触器1 | 副起升 | 机构 | 略
副起加速接触器2 | 副起升 | 机构 | 略
副起控制电源 | 副起升 | 机构 | 控制电源
副起旁路 | 副起升 | 机构 | 略
副起旁路动力电源 | 副起升 | 机构 | 略
副起旁路工作条件 | 副起升 | 机构 | 略
副起三档 | 副起升 | 副钩 | 三档指令
副起上升 | 副起升 | 副钩 | 上升指令
副起上升极限 | 副起升 | 副钩 | 上极限位
副起上升预限 | 副起升 | 副钩 | 上预限位
副起升超载报警 | 副起升 | 副钩 | 超载限位
副起升二档 | 副起升 | 副钩 | 二档指令
副起升负载报警 | 副起升 | 副钩 | 负载限位
副起升零位 | 副起升 | 副钩 | 零档指令
副起升旁路状态 | 副起升 | 机构 | 略
副起升三档 | 副起升 | 副钩 | 三档指令
副起升上升 | 副起升 | 副钩 | 上升指令
副起升四档 | 副起升 | 副钩 | 四档指令
副起升下降 | 副起升 | 副钩 | 下降指令
副起升正常状态 | 副起升 | 机构 | 工作指令
副起升制动器故障指示 | 副起升 | 制动器 | 故障输出反馈
副起升制动器接触器 | 副起升 | 制动器 | 接触器输出反馈
副起升制动器指示 | 副起升 | 制动器 | 工作状态
副起升制动器中继 | 副起升 | 制动器 | 略
副起升转子接触器1 | 副起升 | 机构 | 略
副起升转子接触器2 | 副起升 | 机构 | 略
副起升转子接触器3 | 副起升 | 机构 | 略
副起四档 | 副起升 | 副钩 | 四档指令
副起下降 | 副起升 | 副钩 | 下降指令
副起下降极限 | 副起升 | 副钩 | 下极限位
副起下降预限 | 副起升 | 副钩 | 下预限位
副起正常回路工作条件 | 副起升 | 机构 | 略
副起正向定子接触器 | 副起升 | 机构 | 略
副起正向接触器 | 副起升 | 机构 | 略
副起制动器5Y1动作 | 副起升 | 1号制动器 | 抱闸限位
副起制动器5Y2动作 | 副起升 | 2号制动器 | 抱闸限位
副起制动器电源 | 副起升 | 制动器 | 电源
副起制动器接触器 | 副起升 | 制动器 | 接触器合闸指令
副起主令零位条件 | 副起升 | 机构 | 略
副起转子接触器1 | 副起升 | 机构 | 略
副起转子接触器2 | 副起升 | 机构 | 略
副起转子接触器3 | 副起升 | 机构 | 略
副起装置输出上升 | 副起升 | 机构 | 略
副起装置输出下降 | 副起升 | 机构 | 略
副起装置输出制动器动作 | 副起升 | 装置输出 | 制动输出指令
副小车电机过热 | 副小车 | 电机 | 过热限位
副小车动力电源 | 副小车 | 机构 | 动力电源
副小车方向 | 副小车 | 变频器 | 方向
副小车给定1 | 副小车 | 略 | 略
副小车给定2 | 副小车 | 略 | 略
副小车故障 | 副小车 | 机构 | 故障输出反馈
副小车后极限 | 副小车 | 机构 | 后极限位
副小车后预限位 | 副小车 | 机构 | 后预限位
副小车急停 | 副小车 | 机构 | 急停指令
副小车控制电源 | 副小车 | 机构 | 控制电源
副小车零位 | 副小车 | 机构 | 零档指令
副小车零位保护 | 副小车 | 机构 | 零压保护反馈
副小车启动 | 副小车 | 机构 | 工作指令
副小车前极限 | 副小车 | 机构 | 前极限位
副小车前预限位 | 副小车 | 机构 | 前预限位
副小车切换运行 | 副小车 | 略 | 略
副小车三档 | 副小车 | 机构 | 三档指令
副小车四档 | 副小车 | 机构 | 四档指令
副小车向后 | 副小车 | 机构 | 后行指令
副小车向前 | 副小车 | 机构 | 前行指令
副小车正常工作条件 | 副小车 | 略 | 略
副小车正常运行 | 副小车 | 机构 | 工作状态
副小车制动器 | 副小车 | 制动器 | 接触器输出反馈
副小车制动器7Y1动作 | 副小车 | 制动器 | 抱闸限位
副小车制动器电源 | 副小车 | 制动器 | 电源
副小车制动器接触器 | 副小车 | 制动器 | 接触器合闸指令
副小车装置输出电机电源 | 副小车 | 装置输出 | 电机电源
高压部分无故障 | 整车 | 略 | 略
高压辅变温度报警 | 整车 | 略 | 略
高压辅变温度故障 | 整车 | 略 | 略
高压主变断路器 | 整车 | 略 | 略
高压主变温度报警 | 整车 | 略 | 略
高压主变温度故障 | 整车 | 略 | 略
门打开指示 | 整车 | 机构 | 门限位
上车停车 | 整车 | 机构 | 略
司机室锁PLC程序 | 整车 | 略 | 略
小副二档 | 副小车 | 机构 | 二档指令
主故障信号复位 | 略 | 略 | 略
主起1#电机动力电源 | 主起升 | 1号电机 | 动力电源
主起1#电机过流 | 主起升 | 1号电机 | 过流限位
主起2#电机动力电源 | 主起升 | 2号电机 | 动力电源
主起2#电机过流 | 主起升 | 2号电机 | 过流限位
主起3M1转子接触器2 | 主起升 | 1号电机 | 略
主起3M1转子接触器3 | 主起升 | 1号电机 | 略
主起3M2转子接触器2 | 主起升 | 2号电机 | 略
主起3M2转子接触器3 | 主起升 | 2号电机 | 略
主起电机3M1转子接触器1 | 主起升 | 1号电机 | 略
主起电机3M2转子接触器1 | 主起升 | 2号电机 | 略
主起电机超速 | 主起升 | 电机 | 超速限位
主起电机过热 | 主起升 | 电机 | 过热限位
主起二档 | 主起升 | 主钩 | 二档指令
主起反向接触器 | 主起升 | 略 | 略
主起反向接触器1 | 主起升 | 略 | 略
主起反向接触器2 | 主起升 | 略 | 略
主起加速接触器1 | 主起升 | 略 | 略
主起加速接触器2 | 主起升 | 略 | 略
主起控制电源 | 主起升 | 机构 | 控制电源
主起旁路 | 主起升 | 略 | 略
主起旁路1#电机断路器 | 主起升 | 略 | 略
主起旁路1#电频率反馈选择 | 主起升 | 略 | 略
主起旁路2#电机断路器 | 主起升 | 略 | 略
主起旁路2#电频率反馈选择 | 主起升 | 略 | 略
主起旁路动力电源 | 主起升 | 略 | 略
主起旁路工作条件 | 主起升 | 略 | 略
主起旁路频率反馈选择 | 主起升 | 略 | 略
主起旁路装置制动器 | 主起升 | 略 | 略
主起旁路装置制动器加强 | 主起升 | 略 | 略
主起旁路装置转子1切阻 | 主起升 | 略 | 略
主起旁路装置转子2切阻 | 主起升 | 略 | 略
主起三档 | 主起升 | 主钩 | 三档指令
主起上升 | 主起升 | 主钩 | 上升指令
主起上升极限 | 主起升 | 主钩 | 上极限位
主起上升预限 | 主起升 | 主钩 | 上预限位
主起升超载报警 | 主起升 | 主钩 | 超载限位
主起升电机选择 | 主起升 | 电机 | 选择
主起升动力电源 | 主起升 | 机构 | 动力电源
主起升二档 | 主起升 | 主钩 | 二档指令
主起升负载报警 | 主起升 | 主钩 | 负载限位
主起升零位 | 主起升 | 主钩 | 零档指令
主起升旁路运行 | 主起升 | 略 | 略
主起升三档 | 主起升 | 主钩 | 三档指令
主起升上升 | 主起升 | 主钩 | 上升指令
主起升四档 | 主起升 | 主钩 | 四档指令
主起升下降 | 主起升 | 主钩 | 下降指令
主起升选择3M1 | 主起升 | 1号电机 | 选择
主起升选择3M2 | 主起升 | 2号电机 | 选择
主起升正常运行 | 主起升 | 机构 | 工作指令
主起升制动器接触器 | 主起升 | 制动器 | 接触器输出反馈
主起升制动器中继 | 主起升 | 制动器 | 略
主起升转子接触器1 | 主起升 | 略 | 略
主起升转子接触器2 | 主起升 | 略 | 略
主起升转子接触器3 | 主起升 | 略 | 略
主起四档 | 主起升 | 主钩 | 四档指令
主起下降 | 主起升 | 主钩 | 下降指令
主起下降极限 | 主起升 | 主钩 | 下极限位
主起下降预限 | 主起升 | 主钩 | 下预限位
主起正常回路共走条件 | 主起升 | 机构 | 略
主起正常运行零位 | 主起升 | 略 | 略
主起正向接触器 | 主起升 | 略 | 略
主起正向接触器1 | 主起升 | 略 | 略
主起正向接触器2 | 主起升 | 略 | 略
主起制动器3Y1动作 | 主起升 | 1号制动器 | 抱闸限位
主起制动器3Y2动作 | 主起升 | 2号制动器 | 抱闸限位
主起制动器3Y3动作 | 主起升 | 3号制动器 | 抱闸限位
主起制动器3Y4动作 | 主起升 | 4号制动器 | 抱闸限位
主起制动器打开故障 | 主起升 | 制动器 | 故障输出反馈
主起制动器打开指示 | 主起升 | 制动器 | 工作状态
主起制动器电源 | 主起升 | 制动器 | 电源
主起制动器接触器 | 主起升 | 制动器 | 接触器合闸指令
主起装置故障报警 | 主起升 | 略 | 略
主起装置输出上升 | 主起升 | 略 | 略
主起装置输出下降 | 主起升 | 略 | 略
主起装置输出制动器 | 主起升 | 装置输出 | 制动输出指令
主小车1#变频器方向 | 主小车 | 1号变频器 | 方向
主小车1#变频器启动 | 主小车 | 1号变频器 | 工作指令
主小车1#动力电源 | 主小车 | 1号机构 | 动力电源
主小车1#装置输出电机电源 | 主小车 | 1号装置输出 | 电机电源
主小车2#动力电源 | 主小车 | 2号机构 | 动力电源
主小车电机6M16M2过热 | 主小车 | 1组电机 | 过热限位
主小车电机6M36M4过热 | 主小车 | 2组电机 | 过热限位
主小车电机选择 | 主小车 | 电机 | 选择
主小车二档 | 主小车 | 机构 | 二档指令
主小车给定1 | 主小车 | 略 | 略
主小车给定2 | 主小车 | 略 | 略
主小车后极限 | 主小车 | 机构 | 后极限位
主小车后预限位 | 主小车 | 机构 | 后预限位
主小车急停 | 主小车 | 机构 | 急停指令
主小车控制电源 | 主小车 | 机构 | 控制电源
主小车控制副小车零位条件 | 主小车 | 机构 | 略
主小车零位 | 主小车 | 机构 | 零档指令
主小车前极限 | 主小车 | 机构 | 前极限位
主小车前预限位 | 主小车 | 机构 | 前预限位
主小车三档 | 主小车 | 机构 | 三档指令
主小车四档 | 主小车 | 机构 | 四档指令
主小车向后 | 主小车 | 机构 | 后行指令
主小车向前 | 主小车 | 机构 | 前行指令
主小车选择6M1\6M2 | 主小车 | 1组电机 | 选择
主小车选择6M3\6M4 | 主小车 | 2组电机 | 选择
主小车正常回路工作条件 | 主小车 | 略 | 略
主小车制动器 | 主小车 | 制动器 | 接触器输出反馈
主小车制动器6Y1动作 | 主小车 | 1号制动器 | 抱闸限位
主小车制动器6Y2动作 | 主小车 | 2号制动器 | 抱闸限位
主小车制动器6Y3动作 | 主小车 | 3号制动器 | 抱闸限位
主小车制动器6Y4动作 | 主小车 | 4号制动器 | 抱闸限位
主小车制动器电源 | 主小车 | 制动器 | 电源
主小车制动器接触器 | 主小车 | 制动器 | 接触器合闸指令
主小车主令零位保护 | 主小车 | 机构 | 零压保护反馈
主小车装置控制副小车电源 | 主小车 | 机构 | 略
主小车装置控制副小车条件 | 主小车 | 机构 | 略

## C22023080092-202308013H-18
Name | Mechanism | Components | InnerMonitoring | Monitoring | ControllerName | ControllerCode | ControllerModel | Remarks
1#大车故障 | 大车 | 1号机构 | 故障输出反馈 |  |  |  |  | C22023080092-湖南釜晟智能科技有限责任公司-202308013H-18
1#主小车故障 | 主小车 | 1号机构 | 故障输出反馈
2#大车变频器方向 | 大车 | 2号变频器 | 方向
2#大车变频器启动 | 大车 | 2号变频器 | 工作指令
2#大车故障 | 大车 | 2号机构 | 故障输出反馈
2#主小车变频器启动 | 主小车 | 2号变频器 | 工作指令
2#主小车方向 | 主小车 | 2号变频器 | 方向
2#主小车故障 | 主小车 | 2号机构 | 故障输出反馈
装置下端1#电机断路器 | 略 | 略 | 略
装置下端2#电机断路器 | 略 | 略 | 略
备用1 | 略 | 略 | 略
备用10 | 略 | 略 | 略
备用11 | 略 | 略 | 略
备用12 | 略 | 略 | 略
备用13 | 略 | 略 | 略
备用14 | 略 | 略 | 略
备用2 | 略 | 略 | 略
备用3 | 略 | 略 | 略
备用4 | 略 | 略 | 略
备用5 | 略 | 略 | 略
备用6 | 略 | 略 | 略
备用9 | 略 | 略 | 略
大车1#变频器方向 | 大车 | 1号变频器 | 方向
大车1#变频器启动 | 大车 | 1号变频器 | 工作指令
大车1#动力电源 | 大车 | 1号机构 | 动力电源
大车2#动力电源 | 大车 | 2号机构 | 动力电源
大车变频器给定1 | 大车 | 1号变频器 | 略
大车变频器给定2 | 大车 | 2号变频器 | 略
大车电机8M1过热 | 大车 | 1号电机 | 过热限位
大车电机8M2过热 | 大车 | 2号电机 | 过热限位
大车电机8M3过热 | 大车 | 3号电机 | 过热限位
大车电机8M4过热 | 大车 | 4号电机 | 过热限位
大车电机选择 | 大车 | 电机 | 选择
大车二档 | 大车 | 机构 | 二档指令
大车防碰右减速 | 大车 | 机构 | 右防撞预限位
大车防碰右停车 | 大车 | 机构 | 右防撞极限位
大车防碰左减速 | 大车 | 机构 | 左防撞预限位
大车防碰左停车 | 大车 | 机构 | 左防撞极限位
大车急停 | 大车 | 机构 | 急停指令
大车控制电源 | 大车 | 机构 | 控制电源
大车零位 | 大车 | 机构 | 零档指令
大车零位保护 | 大车 | 机构 | 零压保护反馈
大车门开关8S95 | 大车 | 机构 | 门限位1
大车门开关8S96 | 大车 | 机构 | 门限位2
大车门开关8S97 | 大车 | 机构 | 门限位3
大车门开关8S98 | 大车 | 机构 | 门限位4
大车三档 | 大车 | 机构 | 三档指令
大车声光报警 | 大车 | 机构 | 略
大车四档 | 大车 | 机构 | 四档指令
大车向右 | 大车 | 机构 | 右行指令
大车向左 | 大车 | 机构 | 左行指令
大车选择8M1\2 | 大车 | 1组电机 | 选择
大车选择8M3\4 | 大车 | 2组电机 | 选择
大车右限位 | 大车 | 机构 | 右极限位
大车右预限 | 大车 | 机构 | 右预限位
大车正常回路工作条件 | 大车 | 略 | 略
大车制动器 | 大车 | 制动器 | 接触器输出反馈
大车制动器8Y1动作 | 大车 | 1号制动器 | 抱闸限位
大车制动器8Y2动作 | 大车 | 2号制动器 | 抱闸限位
大车制动器8Y3动作 | 大车 | 3号制动器 | 抱闸限位
大车制动器8Y4动作 | 大车 | 4号制动器 | 抱闸限位
大车制动器电源 | 大车 | 制动器 | 电源
大车制动器接触器 | 大车 | 制动器 | 接触器合闸指令
大车左限位 | 大车 | 机构 | 左极限位
大车左预限 | 大车 | 机构 | 左预限位
灯测试 | 整车 | 略 | 略
低压380V总断路器 | 整车 | 略 | 略
低压辅助回路电源 | 整车 | 略 | 略
低压回路无故障 | 整车 | 略 | 略
低压总制动器电源 | 整车 | 略 | 略
副起电机超速 | 副起升 | 电机 | 超速限位
副起电机过流 | 副起升 | 电机 | 过流限位
副起电机过热 | 副起升 | 电机 | 过热限位
副起动力电源 | 副起升 | 机构 | 动力电源
副起二档 | 副起升 | 副钩 | 二档指令
副起反向定子接触器 | 副起升 | 机构 | 略
副起反向接触器 | 副起升 | 机构 | 略
副起加速接触器1 | 副起升 | 机构 | 略
副起加速接触器2 | 副起升 | 机构 | 略
副起控制电源 | 副起升 | 机构 | 控制电源
副起旁路 | 副起升 | 机构 | 略
副起旁路动力电源 | 副起升 | 机构 | 略
副起旁路工作条件 | 副起升 | 机构 | 略
副起三档 | 副起升 | 副钩 | 三档指令
副起上升 | 副起升 | 副钩 | 上升指令
副起上升极限 | 副起升 | 副钩 | 上极限位
副起上升预限 | 副起升 | 副钩 | 上预限位
副起升超载报警 | 副起升 | 副钩 | 超载限位
副起升二档 | 副起升 | 副钩 | 二档指令
副起升负载报警 | 副起升 | 副钩 | 负载限位
副起升零位 | 副起升 | 副钩 | 零档指令
副起升旁路状态 | 副起升 | 机构 | 略
副起升三档 | 副起升 | 副钩 | 三档指令
副起升上升 | 副起升 | 副钩 | 上升指令
副起升四档 | 副起升 | 副钩 | 四档指令
副起升下降 | 副起升 | 副钩 | 下降指令
副起升正常状态 | 副起升 | 机构 | 工作指令
副起升制动器故障指示 | 副起升 | 制动器 | 故障输出反馈
副起升制动器接触器 | 副起升 | 制动器 | 接触器输出反馈
副起升制动器指示 | 副起升 | 制动器 | 工作状态
副起升制动器中继 | 副起升 | 制动器 | 略
副起升转子接触器1 | 副起升 | 机构 | 略
副起升转子接触器2 | 副起升 | 机构 | 略
副起升转子接触器3 | 副起升 | 机构 | 略
副起四档 | 副起升 | 副钩 | 四档指令
副起下降 | 副起升 | 副钩 | 下降指令
副起下降极限 | 副起升 | 副钩 | 下极限位
副起下降预限 | 副起升 | 副钩 | 下预限位
副起正常回路工作条件 | 副起升 | 机构 | 略
副起正向定子接触器 | 副起升 | 机构 | 略
副起正向接触器 | 副起升 | 机构 | 略
副起制动器5Y1动作 | 副起升 | 1号制动器 | 抱闸限位
副起制动器5Y2动作 | 副起升 | 2号制动器 | 抱闸限位
副起制动器电源 | 副起升 | 制动器 | 电源
副起制动器接触器 | 副起升 | 制动器 | 接触器合闸指令
副起主令零位条件 | 副起升 | 机构 | 略
副起转子接触器1 | 副起升 | 机构 | 略
副起转子接触器2 | 副起升 | 机构 | 略
副起转子接触器3 | 副起升 | 机构 | 略
副起装置输出上升 | 副起升 | 机构 | 略
副起装置输出下降 | 副起升 | 机构 | 略
副起装置输出制动器动作 | 副起升 | 装置输出 | 制动输出指令
副小车电机过热 | 副小车 | 电机 | 过热限位
副小车动力电源 | 副小车 | 机构 | 动力电源
副小车方向 | 副小车 | 变频器 | 方向
副小车给定1 | 副小车 | 略 | 略
副小车给定2 | 副小车 | 略 | 略
副小车故障 | 副小车 | 机构 | 故障输出反馈
副小车后极限 | 副小车 | 机构 | 后极限位
副小车后预限位 | 副小车 | 机构 | 后预限位
副小车急停 | 副小车 | 机构 | 急停指令
副小车控制电源 | 副小车 | 机构 | 控制电源
副小车零位 | 副小车 | 机构 | 零档指令
副小车零位保护 | 副小车 | 机构 | 零压保护反馈
副小车启动 | 副小车 | 机构 | 工作指令
副小车前极限 | 副小车 | 机构 | 前极限位
副小车前预限位 | 副小车 | 机构 | 前预限位
副小车切换运行 | 副小车 | 略 | 略
副小车三档 | 副小车 | 机构 | 三档指令
副小车四档 | 副小车 | 机构 | 四档指令
副小车向后 | 副小车 | 机构 | 后行指令
副小车向前 | 副小车 | 机构 | 前行指令
副小车正常工作条件 | 副小车 | 略 | 略
副小车正常运行 | 副小车 | 机构 | 工作状态
副小车制动器 | 副小车 | 制动器 | 接触器输出反馈
副小车制动器7Y1动作 | 副小车 | 制动器 | 抱闸限位
副小车制动器电源 | 副小车 | 制动器 | 电源
副小车制动器接触器 | 副小车 | 制动器 | 接触器合闸指令
副小车装置输出电机电源 | 副小车 | 装置输出 | 电机电源
高压部分无故障 | 整车 | 略 | 略
高压辅变温度报警 | 整车 | 略 | 略
高压辅变温度故障 | 整车 | 略 | 略
高压主变断路器 | 整车 | 略 | 略
高压主变温度报警 | 整车 | 略 | 略
高压主变温度故障 | 整车 | 略 | 略
门打开指示 | 整车 | 机构 | 门限位
上车停车 | 整车 | 机构 | 略
司机室锁PLC程序 | 整车 | 略 | 略
小副二档 | 副小车 | 机构 | 二档指令
新装置故障输出 | 整车 | 略 | 略
主故障信号复位 | 略 | 略 | 略
主起1#电机过流 | 主起升 | 1号电机 | 过流限位
主起1#电机旁路动力电源 | 主起升 | 1号电机 | 略
主起2#电机过流 | 主起升 | 2号电机 | 过流限位
主起2#电机旁路动力电源 | 主起升 | 2号电机 | 略
主起3M1转子接触器2 | 主起升 | 1号电机 | 略
主起3M1转子接触器3 | 主起升 | 1号电机 | 略
主起3M2转子接触器2 | 主起升 | 2号电机 | 略
主起3M2转子接触器3 | 主起升 | 2号电机 | 略
主起电机3M1转子接触器1 | 主起升 | 1号电机 | 略
主起电机3M2转子接触器1 | 主起升 | 2号电机 | 略
主起电机超速 | 主起升 | 电机 | 超速限位
主起二档 | 主起升 | 主钩 | 二档指令
主起反向接触器1 | 主起升 | 略 | 略
主起反向接触器2 | 主起升 | 略 | 略
主起加速接触器1 | 主起升 | 略 | 略
主起加速接触器2 | 主起升 | 略 | 略
主起控制电源 | 主起升 | 机构 | 控制电源
主起旁路 | 主起升 | 略 | 略
主起旁路动力电源 | 主起升 | 略 | 略
主起旁路反向接触器 | 主起升 | 略 | 略
主起旁路工作条件 | 主起升 | 略 | 略
主起旁路正向接触器 | 主起升 | 略 | 略
主起三档 | 主起升 | 主钩 | 三档指令
主起上升 | 主起升 | 主钩 | 上升指令
主起上升极限 | 主起升 | 主钩 | 上极限位
主起上升预限 | 主起升 | 主钩 | 上预限位
主起上升转子1 | 主起升 | 机构 | 略
主起上升转子2 | 主起升 | 机构 | 略
主起上升转子3 | 主起升 | 机构 | 略
主起升超载报警 | 主起升 | 主钩 | 超载限位
主起升动力电源 | 主起升 | 机构 | 动力电源
主起升二档 | 主起升 | 主钩 | 二档指令
主起升负载报警 | 主起升 | 主钩 | 负载限位
主起升零位 | 主起升 | 主钩 | 零档指令
主起升旁路双电机选择(改) | 主起升 | 机构 | 略
主起升旁路运行 | 主起升 | 略 | 略
主起升三档 | 主起升 | 主钩 | 三档指令
主起升上升 | 主起升 | 主钩 | 上升指令
主起升四档 | 主起升 | 主钩 | 四档指令
主起升下降 | 主起升 | 主钩 | 下降指令
主起升选择3M1 | 主起升 | 1号电机 | 选择
主起升选择3M2 | 主起升 | 2号电机 | 选择
主起升正常运行 | 主起升 | 机构 | 工作指令
主起升制动器接触器 | 主起升 | 制动器 | 接触器输出反馈
主起升制动器中继 | 主起升 | 制动器 | 略
主起升转子接触器1 | 主起升 | 略 | 略
主起升转子接触器2 | 主起升 | 略 | 略
主起升转子接触器3 | 主起升 | 略 | 略
主起升装置电机选择 | 主起升 | 机构 | 略
主起四档 | 主起升 | 主钩 | 四档指令
主起下降 | 主起升 | 主钩 | 下降指令
主起下降极限 | 主起升 | 主钩 | 下极限位
主起下降预限 | 主起升 | 主钩 | 下预限位
主起下降转子1 | 主起升 | 机构 | 略
主起下降转子2 | 主起升 | 机构 | 略
主起下降转子3 | 主起升 | 机构 | 略
主起正常回路共走条件 | 主起升 | 机构 | 略
主起正常运行零位 | 主起升 | 略 | 略
主起正向接触器1 | 主起升 | 略 | 略
主起正向接触器2 | 主起升 | 略 | 略
主起制动器3Y1动作 | 主起升 | 1号制动器 | 抱闸限位
主起制动器3Y2动作 | 主起升 | 2号制动器 | 抱闸限位
主起制动器3Y3动作 | 主起升 | 3号制动器 | 抱闸限位
主起制动器3Y4动作 | 主起升 | 4号制动器 | 抱闸限位
主起制动器打开故障 | 主起升 | 制动器 | 故障输出反馈
主起制动器打开指示 | 主起升 | 制动器 | 工作状态
主起制动器电源 | 主起升 | 制动器 | 电源
主起制动器接触器 | 主起升 | 制动器 | 接触器合闸指令
主起装置1#电机断路器(改) | 主起升 | 1号机构 | 略
主起装置2#电机断路器(改) | 主起升 | 2号机构 | 略
主起装置输出制动器 | 主起升 | 装置输出 | 制动输出指令
主小车1#变频器方向 | 主小车 | 1号变频器 | 方向
主小车1#变频器启动 | 主小车 | 1号变频器 | 工作指令
主小车1#动力电源 | 主小车 | 1号机构 | 动力电源
主小车1#装置输出电机电源 | 主小车 | 1号装置输出 | 电机电源
主小车2#动力电源 | 主小车 | 2号机构 | 动力电源
主小车电机6M16M2过热 | 主小车 | 1组电机 | 过热限位
主小车电机6M36M4过热 | 主小车 | 2组电机 | 过热限位
主小车电机选择 | 主小车 | 电机 | 选择
主小车二档 | 主小车 | 机构 | 二档指令
主小车给定1 | 主小车 | 略 | 略
主小车给定2 | 主小车 | 略 | 略
主小车后极限 | 主小车 | 机构 | 后极限位
主小车后预限位 | 主小车 | 机构 | 后预限位
主小车急停 | 主小车 | 机构 | 急停指令
主小车控制电源 | 主小车 | 机构 | 控制电源
主小车控制副小车零位条件 | 主小车 | 机构 | 略
主小车零位 | 主小车 | 机构 | 零档指令
主小车前极限 | 主小车 | 机构 | 前极限位
主小车前预限位 | 主小车 | 机构 | 前预限位
主小车三档 | 主小车 | 机构 | 三档指令
主小车四档 | 主小车 | 机构 | 四档指令
主小车向后 | 主小车 | 机构 | 后行指令
主小车向前 | 主小车 | 机构 | 前行指令
主小车选择6M1\6M2 | 主小车 | 1组电机 | 选择
主小车选择6M3\6M4 | 主小车 | 2组电机 | 选择
主小车正常回路工作条件 | 主小车 | 略 | 略
主小车制动器 | 主小车 | 制动器 | 接触器输出反馈
主小车制动器6Y1动作 | 主小车 | 1号制动器 | 抱闸限位
主小车制动器6Y2动作 | 主小车 | 2号制动器 | 抱闸限位
主小车制动器6Y3动作 | 主小车 | 3号制动器 | 抱闸限位
主小车制动器6Y4动作 | 主小车 | 4号制动器 | 抱闸限位
主小车制动器电源 | 主小车 | 制动器 | 电源
主小车制动器接触器 | 主小车 | 制动器 | 接触器合闸指令
主小车主令零位保护 | 主小车 | 机构 | 零压保护反馈
主小车装置控制副小车电源 | 主小车 | 机构 | 略
主小车装置控制副小车条件 | 主小车 | 机构 | 略

## C22023080092-202308013H-09
Name | Mechanism | Components | InnerMonitoring | Monitoring | ControllerName | ControllerCode | ControllerModel | Remarks
备用 | 略 | 略 | 略 |  |  |  |  | C22023080092-湖南釜晟智能科技有限责任公司-202308013H-09
备用i10.4 | 略 | 略 | 略
备用i10.5 | 略 | 略 | 略
备用i10.6 | 略 | 略 | 略
备用i10.7 | 略 | 略 | 略
备用i12.7 | 略 | 略 | 略
备用i13.5 | 略 | 略 | 略
备用i13.6 | 略 | 略 | 略
备用I2.6 | 略 | 略 | 略
备用I2.7 | 略 | 略 | 略
备用i23.5 | 略 | 略 | 略
备用i23.7 | 略 | 略 | 略
备用i24.5 | 略 | 略 | 略
备用i24.7 | 略 | 略 | 略
备用i25.5 | 略 | 略 | 略
备用i25.6 | 略 | 略 | 略
备用i25.7 | 略 | 略 | 略
备用i4.4 | 略 | 略 | 略
备用i4.5 | 略 | 略 | 略
备用i4.6 | 略 | 略 | 略
备用i4.7 | 略 | 略 | 略
备用q3.4 | 略 | 略 | 略
备用q3.5 | 略 | 略 | 略
备用q3.6 | 略 | 略 | 略
备用q3.7 | 略 | 略 | 略
备用q6.5 | 略 | 略 | 略
备用q8.2 | 略 | 略 | 略
备用q8.6 | 略 | 略 | 略
备用q8.7 | 略 | 略 | 略
备用q9.0 | 略 | 略 | 略
备用q9.1 | 略 | 略 | 略
备用q9.2 | 略 | 略 | 略
备用q9.3 | 略 | 略 | 略
备用q9.4 | 略 | 略 | 略
备用q9.6 | 略 | 略 | 略
备用q9.7 | 略 | 略 | 略
备用故障 | 略 | 略 | 略
变频I/O-总线选择控制 | 略 | 略 | 略
操作允许故障 | 略 | 略 | 略
操作允许开关 | 略 | 略 | 略
大车1#变频断路器 | 大车 | 1号变频器 | 略
大车1#变频故障 | 大车 | 1号变频器 | 略
大车1#变频器故障 | 大车 | 1号变频器 | 故障输出反馈
大车1#变频器投入选择开关 | 大车 | 1号变频器 | 略
大车1#变频投入备用 | 大车 | 1号变频器 | 略
大车1#变频运行 | 大车 | 1号变频器 | 工作指令
大车1变频参数选择继电器 | 大车 | 1号变频器 | 略
大车1变频断路器故障 | 大车 | 1号变频器 | 略
大车1变频器反向继电器 | 大车 | 1号变频器 | 略
大车1变频器风机继电器 | 大车 | 1号变频器 | 略
大车1变频器复位继电器 | 大车 | 1号变频器 | 略
大车1变频器速度指令1 | 大车 | 1号变频器 | 略
大车1变频器速度指令2 | 大车 | 1号变频器 | 略
大车1变频器正向继电器 | 大车 | 1号变频器 | 略
大车1变频器制动器继电器 | 大车 | 1号变频器 | 略
大车1组电机km7故障 | 大车 | 1组电机 | 略
大车1组电机km8故障 | 大车 | 1组电机 | 略
大车1组电机断路器 | 大车 | 1组电机 | 略
大车1组电机过载 | 大车 | 1组电机 | 过载
大车1组电机热继故障 | 大车 | 1组电机 | 超温限位
大车2#变频故障 | 大车 | 2号变频器 | 略
大车2#变频器故障 | 大车 | 2号变频器 | 故障输出反馈
大车2#变频器投入选择开关 | 大车 | 2号变频器 | 略
大车2#变频投入备用 | 大车 | 2号变频器 | 略
大车2#变频运行 | 大车 | 2号变频器 | 工作指令
大车2变频参数选择继电器 | 大车 | 2号变频器 | 略
大车2变频断路器 | 大车 | 2号变频器 | 略
大车2变频断路器故障 | 大车 | 2号变频器 | 略
大车2变频器反向继电器 | 大车 | 2号变频器 | 略
大车2变频器风机继电器 | 大车 | 2号变频器 | 略
大车2变频器复位继电器 | 大车 | 2号变频器 | 略
大车2变频器速度指令1 | 大车 | 2号变频器 | 略
大车2变频器速度指令2 | 大车 | 2号变频器 | 略
大车2变频器正向继电器 | 大车 | 2号变频器 | 略
大车2变频器制动器继电器 | 大车 | 2号变频器 | 略
大车2组电机km7故障 | 大车 | 2组电机 | 略
大车2组电机km8故障 | 大车 | 2组电机 | 略
大车2组电机断路器 | 大车 | 2组电机 | 略
大车2组电机过载 | 大车 | 2组电机 | 过载
大车2组电机热继故障 | 大车 | 2组电机 | 超温限位
大车I/O-总线选择控制 | 大车 | 略 | 略
大车变频器投入备用允许 | 大车 | 略 | 略
大车断路器故障 | 大车 | 略 | 略
大车二档 | 大车 | 机构 | 二档指令
大车风机接触器-1 | 大车 | 略 | 略
大车风机接触器-2 | 大车 | 略 | 略
大车激光防撞右停 | 大车 | 机构 | 右防撞极限位
大车激光防撞右预 | 大车 | 机构 | 右防撞预限位
大车激光防撞左停 | 大车 | 机构 | 左防撞极限位
大车激光防撞左预 | 大车 | 机构 | 左防撞预限位
大车零位 | 大车 | 机构 | 零档指令
大车三档 | 大车 | 机构 | 三档指令
大车四档 | 大车 | 机构 | 四档指令
大车右一档 | 大车 | 机构 | 右行指令
大车制动风机断路器 | 大车 | 略 | 略
大车制动接触器-1 | 大车 | 略 | 略
大车制动接触器-2 | 大车 | 略 | 略
大车主断路器 | 大车 | 略 | 略
大车左一档 | 大车 | 机构 | 左行指令
辅变压器超温 | 略 | 略 | 略
辅变压器故障 | 略 | 略 | 略
复位指令 | 略 | 略 | 略
副钩零位 | 副起升 | 副钩 | 零档指令
副起km1故障 | 副起升 | 略 | 略
副起km2故障 | 副起升 | 略 | 略
副起Q1故障 | 副起升 | 略 | 略
副起Q2故障 | 副起升 | 略 | 略
副起Q7故障 | 副起升 | 略 | 略
副起超速开关 | 副起升 | 电机 | 超速限位
副起电机保护器 | 副起升 | 电机 | 略
副起电机保护器故障 | 副起升 | 电机 | 故障输出反馈
副起断路器 | 副起升 | 略 | 略
副起二档 | 副起升 | 副钩 | 二档指令
副起二档继电器 | 副起升 | 略 | 略
副起控制断路器 | 副起升 | 略 | 略
副起零压继电器 | 副起升 | 略 | 略
副起旁路反向继电器 | 副起升 | 略 | 略
副起旁路继电器 | 副起升 | 略 | 略
副起旁路正向继电器 | 副起升 | 略 | 略
副起旁路转子1继电器 | 副起升 | 略 | 略
副起旁路转子2继电器 | 副起升 | 略 | 略
副起三档 | 副起升 | 副钩 | 三档指令
副起三档继电器 | 副起升 | 略 | 略
副起上继电器 | 副起升 | 略 | 略
副起上接触器 | 副起升 | 略 | 略
副起上升指示继电器 | 副起升 | 略 | 略
副起上限位 | 副起升 | 副钩 | 上极限位
副起上一档 | 副起升 | 副钩 | 上升指令
副起上一档继电器 | 副起升 | 略 | 略
副起上预限位 | 副起升 | 副钩 | 上预限位
副起四档 | 副起升 | 副钩 | 四档指令
副起四档继电器 | 副起升 | 略 | 略
副起下继电器 | 副起升 | 略 | 略
副起下接触器 | 副起升 | 略 | 略
副起下限位 | 副起升 | 副钩 | 下极限位
副起下一档 | 副起升 | 副钩 | 下降指令
副起下一档继电器 | 副起升 | 略 | 略
副起下预限位 | 副起升 | 副钩 | 下预限位
副起制动继电器 | 副起升 | 略 | 略
副起制动接触器 | 副起升 | 略 | 略
副起制动接触器故障-1 | 副起升 | 略 | 略
副起制动接触器故障-2 | 副起升 | 略 | 略
副起制动器继电器 | 副起升 | 略 | 略
副起重量限制器 | 副起升 | 副钩 | 超载限位
副起转子0继电器 | 副起升 | 略 | 略
副起转子1接触器 | 副起升 | 略 | 略
副起转子2接触器 | 副起升 | 略 | 略
副起装置故障 | 副起升 | 机构 | 故障输出反馈
副小I/O-总线选择继电器 | 副小车 | 略 | 略
副小保护继电器 | 副小车 | 略 | 略
副小变频故障 | 副小车 | 略 | 略
副小变频投入断路器 | 副小车 | 略 | 略
副小变频制动控制 | 副小车 | 略 | 略
副小车km7故障 | 副小车 | 略 | 略
副小车km8故障 | 副小车 | 略 | 略
副小车变频器故障 | 副小车 | 变频器 | 故障输出反馈
副小车断路器故障 | 副小车 | 略 | 略
副小车后限位 | 副小车 | 机构 | 后极限位
副小车后预限位 | 副小车 | 机构 | 后预限位
副小车零位 | 副小车 | 机构 | 零档指令
副小大车变频投入断路器 | 副小车 | 机构 | 略
副小断路器 | 副小车 | 机构 | 略
副小二档 | 副小车 | 机构 | 二档指令
副小反向继电器 | 副小车 | 机构 | 略
副小风机继电器 | 副小车 | 机构 | 略
副小风机接触器 | 副小车 | 机构 | 略
副小复位继电器 | 副小车 | 机构 | 略
副小后退一档 | 副小车 | 机构 | 后行指令
副小前进一档 | 副小车 | 机构 | 前行指令
副小三档 | 副小车 | 机构 | 三档指令
副小四档 | 副小车 | 机构 | 四档指令
副小速度指令1继电器 | 副小车 | 机构 | 略
副小速度指令2继电器 | 副小车 | 机构 | 略
副小正向继电器 | 副小车 | 机构 | 略
副小制动接触器 | 副小车 | 制动器 | 略
副小制动器继电器 | 副小车 | 制动器 | 略
高压变压器超温 | 略 | 略 | 略
高压变压器故障 | 略 | 略 | 略
急停计数 | 略 | 略 | 略
门开关-1 | 大车 | 机构 | 门限位1
门开关-2 | 大车 | 机构 | 门限位2
门开关-3并复位2 | 大车 | 机构 | 门限位3
门开关-4 | 大车 | 机构 | 门限位4
门限位 | 大车 | 机构 | 门限位
门限位故障 | 略 | 略 | 略
配电主接触器 | 略 | 略 | 略
启动指令 | 略 | 略 | 略
声光报警控制继电器 | 略 | 略 | 略
停止指令 | 略 | 略 | 略
重锤限位继电器 | 略 | 略 | 略
主副小限位 | 略 | 略 | 略
主副小预限位 | 略 | 略 | 略
主钩零位 | 主起升 | 主钩 | 零档指令
主接触器控制继电器 | 略 | 略 | 略
主起1#电机断路器 | 主起升 | 1号电机 | 略
主起1#电机工作继电器 | 主起升 | 1号电机 | 略
主起1#电机上接触器 | 主起升 | 1号电机 | 略
主起1#电机下接触器 | 主起升 | 1号电机 | 略
主起1#电机选择开关 | 主起升 | 1号电机 | 略
主起1#转子1接触器 | 主起升 | 1号电机 | 略
主起1#转子2接触器 | 主起升 | 1号电机 | 略
主起1#转子反馈继电器 | 主起升 | 1号电机 | 略
主起1Q11故障 | 主起升 | 略 | 略
主起1Q12故障 | 主起升 | 略 | 略
主起1组km1故障 | 主起升 | 略 | 略
主起1组km2故障 | 主起升 | 略 | 略
主起2#电机断路器 | 主起升 | 2号电机 | 略
主起2#电机工作继电器 | 主起升 | 2号电机 | 略
主起2#电机上接触器 | 主起升 | 2号电机 | 略
主起2#电机下接触器 | 主起升 | 2号电机 | 略
主起2#电机选择开关 | 主起升 | 2号电机 | 略
主起2#转子1接触器 | 主起升 | 2号电机 | 略
主起2#转子2接触器 | 主起升 | 2号电机 | 略
主起2#转子反馈继电器 | 主起升 | 2号电机 | 略
主起2组km1故障 | 主起升 | 略 | 略
主起2组km2故障 | 主起升 | 略 | 略
主起Q1故障 | 主起升 | 略 | 略
主起Q2故障 | 主起升 | 略 | 略
主起Q7故障 | 主起升 | 略 | 略
主起电机-1超速开关 | 主起升 | 1号电机 | 超速限位
主起电机-2超速开关 | 主起升 | 2号电机 | 超速限位
主起电机1保护器故障 | 主起升 | 1号电机 | 故障输出反馈
主起电机2保护器故障 | 主起升 | 2号电机 | 故障输出反馈
主起电机保护器 | 主起升 | 略 | 略
主起断路器 | 主起升 | 略 | 略
主起二档 | 主起升 | 主钩 | 二档指令
主起二档继电器 | 主起升 | 略 | 略
主起控制断路器 | 主起升 | 略 | 略
主起零压继电器 | 主起升 | 略 | 略
主起零压输入 | 主起升 | 略 | 略
主起旁路反向继电器 | 主起升 | 略 | 略
主起旁路继电器 | 主起升 | 略 | 略
主起旁路正向继电器 | 主起升 | 略 | 略
主起旁路制动继电器 | 主起升 | 略 | 略
主起三档 | 主起升 | 主钩 | 三档指令
主起三档继电器 | 主起升 | 略 | 略
主起上继电器 | 主起升 | 略 | 略
主起上升指示继电器 | 主起升 | 略 | 略
主起上限位 | 主起升 | 主钩 | 上极限位
主起上一档 | 主起升 | 主钩 | 上升指令
主起上一档继电器 | 主起升 | 略 | 略
主起上预限位 | 主起升 | 主钩 | 上预限位
主起升10BCC零位 | 主起升 | 略 | 略
主起升10BCC上升一档信号 | 主起升 | 略 | 略
主起升10BCC速度二挡信号 | 主起升 | 略 | 略
主起升10BCC速度三挡信号 | 主起升 | 略 | 略
主起升10BCC速度四挡信号 | 主起升 | 略 | 略
主起升10BCC下降一挡信号 | 主起升 | 略 | 略
主起升10BCC新装置电源 | 主起升 | 略 | 略
主起升10BCC转子0 | 主起升 | 略 | 略
主起升10BCC装置故障 | 主起升 | 略 | 略
主起升抱闸电源断路器 | 主起升 | 略 | 略
主起升新装置抱闸运行 | 主起升 | 略 | 略
主起四档 | 主起升 | 主钩 | 四档指令
主起四档继电器 | 主起升 | 略 | 略
主起下继电器 | 主起升 | 略 | 略
主起下限位 | 主起升 | 主钩 | 下极限位
主起下一档 | 主起升 | 主钩 | 下降指令
主起下一档继电器 | 主起升 | 略 | 略
主起下预限位 | 主起升 | 主钩 | 下预限位
主起制动断路器 | 主起升 | 制动器 | 略
主起制动接触器 | 主起升 | 制动器 | 略
主起制动接触器故障-1 | 主起升 | 制动器 | 略
主起制动接触器故障-2 | 主起升 | 制动器 | 略
主起制动控制 | 主起升 | 制动器 | 略
主起重量限制器 | 主起升 | 主钩 | 超载限位
主起转子0继电器 | 主起升 | 略 | 略
主起转子1继电器 | 主起升 | 略 | 略
主起转子2继电器 | 主起升 | 略 | 略
主起装置故障 | 主起升 | 略 | 略
主小I/O-总线选择继电器 | 主小车 | 略 | 略
主小变频故障 | 主小车 | 变频器 | 略
主小变频投入断路器 | 主小车 | 变频器 | 略
主小变频制动控制 | 主小车 | 变频器 | 略
主小车km7故障 | 主小车 | 略 | 略
主小车km8故障 | 主小车 | 略 | 略
主小车车变频器故障 | 主小车 | 变频器 | 故障输出反馈
主小车断路器故障 | 主小车 | 略 | 略
主小车零位 | 主小车 | 机构 | 零档指令
主小车前进一档 | 主小车 | 机构 | 前行指令
主小车热继故障 | 主小车 | 略 | 略
主小大车变频投入断路器 | 主小车 | 略 | 略
主小断路器 | 主小车 | 略 | 略
主小二档 | 主小车 | 机构 | 二档指令
主小反向继电器 | 主小车 | 略 | 略
主小风机继电器 | 主小车 | 略 | 略
主小风机接触器 | 主小车 | 略 | 略
主小复位继电器 | 主小车 | 略 | 略
主小后退一档 | 主小车 | 机构 | 后行指令
主小前限位 | 主小车 | 机构 | 前极限位
主小前预限位 | 主小车 | 机构 | 前预限位
主小热继 | 主小车 | 略 | 略
主小三档 | 主小车 | 机构 | 三档指令
主小四档 | 主小车 | 机构 | 四档指令
主小速度指令1继电器 | 主小车 | 略 | 略
主小速度指令2继电器 | 主小车 | 略 | 略
主小正向继电器 | 主小车 | 略 | 略
主小制动接触器 | 主小车 | 略 | 略
主小制动器继电器 | 主小车 | 略 | 略